## Posten
Volgende posten (andere dan de genormaliseerde posten) worden beschreven in dit bestek:
postnr. |  |  |  | beschrijving | meetcode | eenheid | Bestek
1 | 1 | 0104.07701 |  | Plaatsen, en na de werken verwijderen, van tijdelijke weideafsluiting | VH | m | 1.4.-art.77.A
2 | 2 | 0904.60xyz |  | Schildmuur in metselwerk (vermelden van diameter af te dichten opening) | VH | st | 9-4.4
3 | 3 | 0905.70000 |  | Metselwerk van natuursteen | VH | m² | 9-5
4 | 4 | 0921.10xyz |  | Kopmuur in metselwerk (vermelden van diameter aansluitende buis) | VH | st | 9-21.1
5 | 5 | 0921.20xyz |  | Geprefabriceerde gewapende betonnen kopmuur (vermelden van diameter aansluitende buis) | VH | st | 9-21.2
6 | 6 | 0921.40xyz |  | Leveren en plaatsen van metalen rooster (vermelden van diameter aansluitende buis) | VH | st | 9-21.4
7 | 7 | 0925.10000 |  | Terugplaatsen van afsluitingen en muurtjes | VH | m | 9-25
8 | 8 | 1213.uvxyz |  | Herstellen van huistoegangen: (vermelden van type verharding) | VH | m² | 12-13
9 | 9 | 1214.uvxyz |  | Herstellen van lijnvormige elementen: (vermelden van type element) | VH | m² | 12-14
| 9 | 0921.3000z |  | Kopmuur van ter plaatse gestort beton |  |  | 9-21.3
10 | 10 | 0921.30001 |  | Grondwerk voor de bouwput | GP | GP
11 | 11 | 0921.30004 |  | Aanvulling met zand 3-6.2.2 | VH | m³
12 | 12 | 0921.30006 |  | Fundering van schraal beton volgens 9-2 | VH | m²
13 | 13 | 0921.30007 |  | Bodemplaat en opgaand betonwerk van gewapend beton volgens 9-3 | VH | m³
14 | 14 | 0921.30008 |  | Wapeningsstaal m.i.v. plooien, binden, plaatsen van afstandhouders e.d. volgens 9-3 | VH | kg
| 14 | 0701.2vxyz |  | Rioleringsbuizen
| 14 |  |  | Rioleringsbuizen diameter di = 400 mm
15 | 15 | 0701.20400 | P | -, Buizen van poreus beton, reeks 135 | VH | m | 7-1
| 15 |  |  | Rioleringsbuizen diameter di = 500 mm
16 | 16 | 0701.20500 | P | -, Buizen van poreus beton, reeks 135 | VH | m | 7-1
| 16 |  |  | Rioleringsbuizen diameter di = 600 mm
17 | 17 | 0701.20600 | P | -, Buizen van poreus beton, reeks 135 | VH | m | 7-1
| 17 |  |  | Rioleringsbuizen diameter di = 800 mm
18 | 18 | 0701.20800 | P | -, Buizen van poreus beton, reeks 135 | VH | m | 7-1
| 18 | 0701.3vxyz |  | Fundering van rioleringsbuizen
| 18 |  |  | Fundering van drainagezand volgens 3-6.2.1
19 | 19 | 0701.30404 |  | -, 300 mm < di of du <= 400 mm | VH | m | 7-1
20 | 20 | 0701.30504 |  | -, 400 mm < di <= 500 mm | VH | m | 7-1
21 | 21 | 0701.30604 |  | -, 500 mm < di <= 600 mm | VH | m | 7-1
22 | 22 | 0701.30804 |  | -, 700 mm < di <= 800 mm | VH | m | 7-1
| 22 | 0701.4vxyz |  | Omhulling van rioleringsbuizen
| 22 |  |  | Omhulling van drainagezand volgens 3-6.2.1
23 | 23 | 0701.40404 |  | -, 300 mm < di of du <= 400 mm | VH | m | 7-1
24 | 24 | 0701.40504 |  | -, 400 mm < di <= 500 mm | VH | m | 7-1
25 | 25 | 0701.40604 |  | -, 500 mm < di <= 600 mm | VH | m | 7-1
26 | 26 | 0701.40804 |  | -, 700 mm < di <= 800 mm | VH | m | 7-1