## Posten
Volgende posten (andere dan de genormaliseerde posten) worden beschreven in dit bestek:
postnr. |  |  |  | beschrijving | meetcode | eenheid | Bestek
| 1 | 0104.077yz |  | Bezetting van de werkzone |  |  | 1.4.-art.77.A en B
| 1 | 0104.0770z |  | Afsluitingen
1 | 1 | 0104.07701 |  | Plaatsen en laten staan na de werken van tijdelijke weideafsluiting | VH | m
2 | 2 | 0104.07702 |  | Meerkost voor de opbraak van tijdelijke weideafsluiting | VH | m
3 | 3 | 0104.07703 |  | Plaatsen en na de werken opbreken van afsluiting met gladde draad | VH | m
| 4 | 0104.0771z |  | Teelaarde
4 | 4 | 0104.07711 |  | Afgraven van teelaarde | VH | m²
5 | 5 | 0104.07712 |  | Terugplaatsen van Teelaarde | VH | m²
6 | 6 | 0104.07713 |  | Diepwoelen van aarde | VH | m²
7 | 7 | 0104.07714 |  | Nivelleren, frezen en zaaiklaarmaken van teelaarde | VH | m²
8 | 8 | 0312.39000 |  | Taats voor opstelling van galg in RVS 304 miv het instorten | VH | st
| 9 | 0312.38xyz |  | Verluchtingspijpen in RVS 304
9 | 9 | 0312.38000 |  | -, l = 0 mm | VH | st
10 | 10 | 0312.38100 |  | -, 0 mm < l <= 1000 mm | VH | st
11 | 11 | 0312.38200 |  | -, 1000 mm < l <= 2000 mm | VH | st
12 | 12 | 0312.38300 |  | -, 2000 mm < l <= 3000 mm | VH | st
13 | 13 | 0312.38400 |  | -, 3000 mm < l <= 4000 mm | VH | st
14 | 14 | 0312.38500 |  | -, 4000 mm < l <= 5000 mm | VH | st
15 | 15 | 0312.38600 |  | -, 5000 mm < l <= 6000 mm | VH | st
16 | 16 | 0312.38700 |  | -, 6000 mm < l <= 7000 mm | VH | st
17 | 17 | 0312.38800 |  | -, 7000 mm < l <= 8000 mm | VH | st
18 | 18 | 0312.38900 |  | -, 8000 mm < l <= 9000 mm | VH | st
19 | 19 | 0312.38950 |  | -, l > 9000 mm | VH | st
20 | 20 | 0401.22069 |  | Gescheiden afvoer en verwerking van teerhoudend asfalt | VH | t
21 | 21 | 0401.25090 |  | Gescheiden afvoer en verwerking van vezelcementbuizen | VH | t
22 | 22 | 0505.02300 |  | Minder hinder-steenslag t.h.v. oprit miv onderhouden, verwijderen en afvoeren | VH | st
| 23 | 0701.2vxyz |  | Rioleringsbuizen
| 23 |  |  | Rioleringsbuizen diameter di = 400 mm
23 | 23 | 0701.20400 | P | -, Buizen van poreus beton, reeks 135 | VH | m | 7-1
| 24 |  |  | Rioleringsbuizen diameter di = 500 mm
24 | 24 | 0701.20500 | P | -, Buizen van poreus beton, reeks 135 | VH | m | 7-1
| 25 |  |  | Rioleringsbuizen diameter di = 600 mm
25 | 25 | 0701.20600 | P | -, Buizen van poreus beton, reeks 135 | VH | m | 7-1
| 26 |  |  | Rioleringsbuizen diameter di = 800 mm
26 | 26 | 0701.20800 | P | -, Buizen van poreus beton, reeks 135 | VH | m | 7-1
| 27 | 0701.3vxyz |  | Fundering van rioleringsbuizen
| 27 |  |  | Fundering van drainagezand volgens 3-6.2.1
27 | 27 | 0701.30404 |  | -, 300 mm < di of du <= 400 mm | VH | m | 7-1
28 | 28 | 0701.30504 |  | -, 400 mm < di <= 500 mm | VH | m | 7-1
29 | 29 | 0701.30604 |  | -, 500 mm < di <= 600 mm | VH | m | 7-1
30 | 30 | 0701.30804 |  | -, 700 mm < di <= 800 mm | VH | m | 7-1
| 31 | 0701.4vxyz |  | Omhulling van rioleringsbuizen
| 31 |  |  | Omhulling van drainagezand volgens 3-6.2.1
31 | 31 | 0701.40404 |  | -, 300 mm < di of du <= 400 mm | VH | m | 7-1
32 | 32 | 0701.40504 |  | -, 400 mm < di <= 500 mm | VH | m | 7-1
33 | 33 | 0701.40604 |  | -, 500 mm < di <= 600 mm | VH | m | 7-1
34 | 34 | 0701.40804 |  | -, 700 mm < di <= 800 mm | VH | m | 7-1
| 35 | 0701.92xyz |  | Meerprijs voor uitvoering van bouwsleuf met stalen damplanken
35 | 35 | 0701.92001 |  | -, aan- en afvoer klassieke heiinstallatie (zowel voor het inbrengen als het uittrekken) | TP
36 | 36 | 0701.92002 |  | -, aan- en afvoer trillingsarme heiinstallatie met trilblok met variabel moment (zowel voor het intrillen als het uittrekken) | TP
37 | 37 | 0701.92003 |  | -, aan- en afvoer trillingsvrije heiinstallatie (zowel voor het inbrengen als het uittrekken) | TP
38 | 38 | 0701.92004 |  | Meerprijs voor het achterlaten van damplanken tov het uittrekken van de damplanken | VH | m2
39 | 39 | 0701.92005 |  | Meerprijs voor het afbranden van damplanken tot 1,5m onder het maaiveld (incl. afvoer resten damplanken) | VH | m
40 | 40 | 0701.92006 |  | Meerprijs voor het onder water afbranden van damplanken | VH | m
| 41 | 0701.923yz |  | Meerprijs voor uitvoering van een enkelzijdig damplankenscherm incl. het inbrengen en uittrekken van de damplanken
41 | 41 | 0701.92306 |  | -, l <= 6m | VH | m
42 | 42 | 0701.92307 |  | -, 6m < l <= 7m | VH | m
43 | 43 | 0701.92308 |  | -, 7m < l <= 8m | VH | m
44 | 44 | 0701.92309 |  | -, 8m < l <= 9m | VH | m
45 | 45 | 0701.92310 |  | -, 9m < l <= 10m | VH | m
46 | 46 | 0701.92311 |  | -, 10m < l <= 11m | VH | m
47 | 47 | 0701.92312 |  | -, 11m < l <= 12m | VH | m
48 | 48 | 0701.92313 |  | -, 12m < l <= 13m | VH | m
49 | 49 | 0701.92314 |  | -, 13m < l <= 14m | VH | m
50 | 50 | 0701.92315 |  | -, l > 14m | VH | m
| 51 | 0701.923yz | A | Meerprijs voor trillingsarme uitvoering van enkelzijdig damplankenscherm incl. het trillingsarm inbrengen en uittrekken damplanken
51 | 51 | 0701.92306 | A | -, l <= 6m | VH | m
52 | 52 | 0701.92307 | A | -, 6m < l <= 7m | VH | m
53 | 53 | 0701.92308 | A | -, 7m < l <= 8m | VH | m
54 | 54 | 0701.92309 | A | -, 8m < l <= 9m | VH | m
55 | 55 | 0701.92310 | A | -, 9m < l <= 10m | VH | m
56 | 56 | 0701.92311 | A | -, 10m < l <= 11m | VH | m
57 | 57 | 0701.92312 | A | -, 11m < l <= 12m | VH | m
58 | 58 | 0701.92313 | A | -, 12m < l <= 13m | VH | m
59 | 59 | 0701.92314 | A | -, 13m < l <= 14m | VH | m
60 | 60 | 0701.92315 | A | -, l > 14m | VH | m
| 61 | 0701.923yz | V | Meerprijs voor trillingsvrije uitvoering van enkelzijdig damplankenscherm incl. trillingsvrij inbrengen en uittrekken damplanken
61 | 61 | 0701.92306 | V | -, l <= 6m | VH | m
62 | 62 | 0701.92307 | V | -, 6m < l <= 7m | VH | m
63 | 63 | 0701.92308 | V | -, 7m < l <= 8m | VH | m
64 | 64 | 0701.92309 | V | -, 8m < l <= 9m | VH | m
65 | 65 | 0701.92310 | V | -, 9m < l <= 10m | VH | m
66 | 66 | 0701.92311 | V | -, 10m < l <= 11m | VH | m
67 | 67 | 0701.92312 | V | -, 11m < l <= 12m | VH | m
68 | 68 | 0701.92313 | V | -, 12m < l <= 13m | VH | m
69 | 69 | 0701.92314 | V | -, 13m < l <= 14m | VH | m
70 | 70 | 0701.92315 | V | -, l > 14m | VH | m
| 71 | 0701.924yz |  | Meerprijs voor uitvoering van een enkelzijdig waterdicht damplankenscherm incl. het inbrengen en uittrekken van de damplanken
71 | 71 | 0701.92406 |  | -, l <= 6m | VH | m
72 | 72 | 0701.92407 |  | -, 7m < l <= 8m | VH | m
73 | 73 | 0701.92408 |  | -, 8m < l <= 9m | VH | m
74 | 74 | 0701.92409 |  | -, 9m < l <= 10m | VH | m
75 | 75 | 0701.92410 |  | -, 10m < l <= 11m | VH | m
76 | 76 | 0701.92411 |  | -, 11m < l <= 12m | VH | m
77 | 77 | 0701.92412 |  | -, 12m < l <= 13m | VH | m
78 | 78 | 0701.92413 |  | -, 13m < l <= 14m | VH | m
79 | 79 | 0701.92414 |  | -, l > 14m | VH | m
80 | 80 | 0701.92415 |  | -, 6m < l <= 7m | VH | m
| 81 | 0701.924yz | A | Meerprijs voor trillingsarme uitvoering van enkelzijdig waterdicht damplankenscherm incl. het trillingsarm inbrengen en uittrekken van de damplanken
81 | 81 | 0701.92406 | A | -, l <= 6m | VH | m
82 | 82 | 0701.92407 | A | -, 6m < l <= 7m | VH | m
83 | 83 | 0701.92408 | A | -, 7m < l <= 8m | VH | m
84 | 84 | 0701.92409 | A | -, 8m < l <= 9m | VH | m
85 | 85 | 0701.92410 | A | -, 9m < l <= 10m | VH | m
86 | 86 | 0701.92411 | A | -, 10m < l <= 11m | VH | m
87 | 87 | 0701.92412 | A | -, 11m < l <= 12m | VH | m
88 | 88 | 0701.92413 | A | -, 12m < l <= 13m | VH | m
89 | 89 | 0701.92414 | A | -, 13m < l <= 14m | VH | m
90 | 90 | 0701.92415 | A | -, l > 14m | VH | m
| 91 | 0701.924yz | V | Meerprijs voor trillingsvrije uitvoering van enkelzijdig waterdicht damplankenscherm incl. trillingsvrij inbrengen en uittrekken damplanken
91 | 91 | 0701.92406 | V | -, l <= 6m | VH | m
92 | 92 | 0701.92407 | V | -, 6m < l <= 7m | VH | m
93 | 93 | 0701.92408 | V | -, 7m < l <= 8m | VH | m
94 | 94 | 0701.92409 | V | -, 8m < l <= 9m | VH | m
95 | 95 | 0701.92410 | V | -, 9m < l <= 10m | VH | m
96 | 96 | 0701.92411 | V | -, 10m < l <= 11m | VH | m
97 | 97 | 0701.92412 | V | -, 11m < l <= 12m | VH | m
98 | 98 | 0701.92413 | V | -, 12m < l <= 13m | VH | m
99 | 99 | 0701.92414 | V | -, 13m < l <= 14m | VH | m
100 | 100 | 0701.92415 | V | -, l > 14m | VH | m
| 101 | 0701.925yz |  | Meerprijs voor uitvoering van aan weerszijden beschoeide sleuf met damplanken miv bestempeling, het inbrengen en het uittrekken van de damplanken
101 | 101 | 0701.92506 |  | -, l <= 6m | VH | m
102 | 102 | 0701.92507 |  | -, 6m < l <= 7m | VH | m
103 | 103 | 0701.92508 |  | -, 7m < l <= 8m | VH | m
104 | 104 | 0701.92509 |  | -, 8m < l <= 9m | VH | m
105 | 105 | 0701.92510 |  | -, 9m < l <= 10m | VH | m
106 | 106 | 0701.92511 |  | -, 10m < l <= 11m | VH | m
107 | 107 | 0701.92512 |  | -, 11m < l <= 12m | VH | m
108 | 108 | 0701.92513 |  | -, 12m < l <= 13m | VH | m
109 | 109 | 0701.92514 |  | -, 13m < l <= 14m | VH | m
110 | 110 | 0701.92515 |  | -, l > 14m | VH | m
| 111 | 0701.925yz | A | Meerprijs voor trillingsarme uitvoering van aan weerszijden beschoeide sleuf met damplanken miv bestempeling, trillingsarm intrillen en uittrekken
111 | 111 | 0701.92506 | A | -, l <= 6m | VH | m
112 | 112 | 0701.92507 | A | -, 6m < l <= 7m | VH | m
113 | 113 | 0701.92508 | A | -, 7m < l <= 8m | VH | m
114 | 114 | 0701.92509 | A | -, 8m < l <= 9m | VH | m
115 | 115 | 0701.92510 | A | -, 9m < l <= 10m | VH | m
116 | 116 | 0701.92511 | A | -, 10m < l <= 11m | VH | m
117 | 117 | 0701.92512 | A | -, 11m < l <= 12m | VH | m
118 | 118 | 0701.92513 | A | -, 12m < l <= 13m | VH | m
119 | 119 | 0701.92514 | A | -, 13m < l <= 14m | VH | m
120 | 120 | 0701.92515 | A | -, l > 14m | VH | m
| 121 | 0701.925yz | V | Meerprijs voor trillingsvrije uitvoering van aan weerszijden beschoeide sleuf met damplanken miv bestempeling, trillingsvrij inbrengen en uittrekken
121 | 121 | 0701.92506 | V | -, l <= 6m | VH | m
122 | 122 | 0701.92507 | V | -, 6m < l <= 7m | VH | m
123 | 123 | 0701.92508 | V | -, 7m < l <= 8m | VH | m
124 | 124 | 0701.92509 | V | -, 8m < l <= 9m | VH | m
125 | 125 | 0701.92510 | V | -, 9m < l <= 10m | VH | m
126 | 126 | 0701.92511 | V | -, 10m < l <= 11m | VH | m
127 | 127 | 0701.92512 | V | -, 11m < l <= 12m | VH | m
128 | 128 | 0701.92513 | V | -, 12m < l <= 13m | VH | m
129 | 129 | 0701.92514 | V | -, 13m < l <= 14m | VH | m
130 | 130 | 0701.92515 | V | -, l > 14m | VH | m
| 131 | 0702.1vxyz | E | Doorpersen van gewapende betonbuizen voorzien van een harde PVC-bekleding
131 | 131 | 0702.10600 | E | - , di 600 mm | VH | m
132 | 132 | 0702.10700 | E | - , di 700 mm | VH | m
133 | 133 | 0702.10800 | E | - , di 800 mm | VH | m
134 | 134 | 0702.10900 | E | - , di 900 mm | VH | m
135 | 135 | 0702.11000 | E | - , di 1000 mm | VH | m
136 | 136 | 0702.11200 | E | - , di 1200 mm | VH | m
137 | 137 | 0702.11400 | E | - , di 1400 mm | VH | m
138 | 138 | 0702.11500 | E | - , di 1500 mm | VH | m
139 | 139 | 0702.11600 | E | - , di 1600 mm | VH | m
140 | 140 | 0702.11800 | E | - , di 1800 mm | VH | m
141 | 141 | 0702.12000 | E | - , di 2000 mm | VH | m
142 | 142 | 0702.12200 | E | - , di 2200 mm | VH | m
143 | 143 | 0702.12400 | E | - , di 2400 mm | VH | m
144 | 144 | 0702.12500 | E | - , di 2500 mm | VH | m
145 | 145 | 0702.12800 | E | - , di 2800 mm | VH | m
146 | 146 | 0702.13000 | E | - , di 3000 mm | VH | m
147 | 147 | 0702.13200 | E | - , di 3200 mm | VH | m
| 148 | 0702.1vxyz | F | Doorpersen van gewapende betonbuizen voorzien van een soepele PE-bekleding
148 | 148 | 0702.11200 | F | - , di 1200 mm | VH | m
149 | 149 | 0702.11400 | F | - , di 1400 mm | VH | m
150 | 150 | 0702.11500 | F | - , di 1500 mm | VH | m
151 | 151 | 0702.11600 | F | - , di 1600 mm | VH | m
152 | 152 | 0702.11800 | F | - , di 1800 mm | VH | m
153 | 153 | 0702.12000 | F | - , di 2000 mm | VH | m
154 | 154 | 0702.12200 | F | - , di 2200 mm | VH | m
155 | 155 | 0702.12400 | F | - , di 2400 mm | VH | m
156 | 156 | 0702.12500 | F | - , di 2500 mm | VH | m
157 | 157 | 0702.12800 | F | - , di 2800 mm | VH | m
158 | 158 | 0702.13000 | F | - , di 3000 mm | VH | m
159 | 159 | 0702.13200 | F | - , di 3200 mm | VH | m
| 160 | 0702.2vxyz |  | Directionale drilling volgens 7-2.2
160 | 160 | 0702.20000 |  | Installatie boorinstallatie | GP | SOG
161 | 161 | 0702.20001 |  | Maken van de intredeput en blootleggen nutsleidingen in de buurt van de intredeput, incl afvoeren en verwerken van de vrijgekomen grond en incl het herstel van de bovenbouw na de boring | GP
162 | 162 | 0702.20002 |  | Maken van de uittredeput en blootleggen nutsleidingen in de buurt van de uittredeput, incl afvoeren en verwerken van de vrijgekomen grond en incl het herstel van de bovenbouw na de boring | GP
163 | 163 | 0702.20003 |  | Afvoeren en verwerken van de vrijgekomen specie zoals gronden, bentoniet, enz op basis van afleveringsbonnen | GP
164 | 164 | 0702.20004 |  | Opvolgsysteem voor de pilootboring | GP
165 | 165 | 0702.20005 |  | Opvullen van de ringruimte omheen de leiding | GP
| 166 | 0702.2vxyz | G | Uitvoeren van de pilootboring en bijhorende ruimingsgangen voor een directionale drilling met gietijzeren buis
166 | 166 | 0702.20100 | G | -, di = 100 mm | VH | m
167 | 167 | 0702.20125 | G | -, di = 125 mm | VH | m
168 | 168 | 0702.20150 | G | -, di = 150 mm | VH | m
169 | 169 | 0702.20200 | G | -, di = 200 mm | VH | m
170 | 170 | 0702.20250 | G | -, di = 250 mm | VH | m
171 | 171 | 0702.20300 | G | -, di = 300 mm | VH | m
172 | 172 | 0702.20400 | G | -, di = 400 mm | VH | m
173 | 173 | 0702.20500 | G | -, di = 500 mm | VH | m
174 | 174 | 0702.20600 | G | -, di = 600 mm | VH | m
175 | 175 | 0702.20700 | G | -, di = 700 mm | VH | m
176 | 176 | 0702.20800 | G | -, di = 800 mm | VH | m
177 | 177 | 0702.20900 | G | -, di = 900 mm | VH | m
178 | 178 | 0702.21000 | G | -, di = 1000 mm | VH | m
179 | 179 | 0702.2vxyz | H | Uitvoeren van de pilootboring en bijhorende ruimingsgangen voor een directionale drilling met HDPE-buis | VH | m
180 | 180 | 0702.20110 | H | -, du = 110 mm | VH | m
181 | 181 | 0702.20125 | H | -, du = 125 mm | VH | m
182 | 182 | 0702.20160 | H | -, du = 160 mm | VH | m
183 | 183 | 0702.20200 | H | -, du = 200 mm | VH | m
184 | 184 | 0702.20250 | H | -, du = 250 mm | VH | m
185 | 185 | 0702.20280 | H | -, du = 280 mm | VH | m
186 | 186 | 0702.20315 | H | -, du = 315 mm | VH | m
187 | 187 | 0702.20355 | H | -, du = 355 mm | VH | m
188 | 188 | 0702.20400 | H | -, du = 400 mm | VH | m
189 | 189 | 0702.20450 | H | -, du = 450 mm | VH | m
190 | 190 | 0702.20500 | H | -, du = 500 mm | VH | m
191 | 191 | 0702.20560 | H | -, du = 560 mm | VH | m
192 | 192 | 0702.20630 | H | -, du = 630 mm | VH | m
| 193 | 0702.21xyz |  | Doorboren van boorkop met eventuele spoelbuis voor HDPE-leiding
193 | 193 | 0702.21125 |  | -, du = 125 mm | VH | m
194 | 194 | 0702.21140 |  | -, du = 140 mm | VH | m
195 | 195 | 0702.21160 |  | -, du = 160 mm | VH | m
196 | 196 | 0702.21180 |  | -, du = 180 mm | VH | m
197 | 197 | 0702.21200 |  | -, du = 200 mm | VH | m
198 | 198 | 0702.21225 |  | -, du = 225 mm | VH | m
| 199 | 0702.21ywz | I | Intrekken van de HDPE-buis (SDR11), incl leveren, lassen, aftesten voor en na het intrekken van de buizen en incl het aanbrengen van een trekdraad voor de nameting
199 | 199 | 0702.21110 | I | -, du = 110 mm | VH | m
200 | 200 | 0702.21125 | I | -, du = 125 mm | VH | m
201 | 201 | 0702.21160 | I | -, du = 160 mm | VH | m
202 | 202 | 0702.21200 | I | -, du = 200 mm | VH | m
203 | 203 | 0702.21250 | I | -, du = 250 mm | VH | m
204 | 204 | 0702.21280 | I | -, du = 280 mm | VH | m
205 | 205 | 0702.21315 | I | -, du = 315 mm | VH | m
206 | 206 | 0702.21355 | I | -, du = 355 mm | VH | m
207 | 207 | 0702.21400 | I | -, du = 400 mm | VH | m
208 | 208 | 0702.21450 | I | -, du = 450 mm | VH | m
209 | 209 | 0702.21500 | I | -, du = 500 mm | VH | m
210 | 210 | 0702.21560 | I | -, du = 560 mm | VH | m
211 | 211 | 0702.21630 | I | -, du = 630 mm | VH | m
| 212 | 0702.22xyz |  | Doortrekken van HDPE-leiding minimaal PN 10
212 | 212 | 0702.22125 |  | -, du = 125 mm | VH | m
213 | 213 | 0702.22140 |  | -, du = 140 mm | VH | m
214 | 214 | 0702.22160 |  | -, du = 160 mm | VH | m
215 | 215 | 0702.22180 |  | -, du = 180 mm | VH | m
216 | 216 | 0702.22200 |  | -, du = 200 mm | VH | m
217 | 217 | 0702.22225 |  | -, du = 225 mm | VH | m
| 218 | 0702.2vxyz | I | Intrekken van de gietijzeren buizen, incl leveren, lassen, aftesten voor en na het intrekken van de buizen en incl het aanbrengen van een trekdraad voor de nameting
218 | 218 | 0702.21001 | I | -, di = 1000 mm | VH | m
219 | 219 | 0702.22100 | I | -, di = 100 mm | VH | m
220 | 220 | 0702.22125 | I | -, di = 125 mm | VH | m
221 | 221 | 0702.22150 | I | -, di = 150 mm | VH | m
222 | 222 | 0702.22200 | I | -, di = 200 mm | VH | m
223 | 223 | 0702.22250 | I | -, di = 250 mm | VH | m
224 | 224 | 0702.22300 | I | -, di = 300 mm | VH | m
225 | 225 | 0702.22400 | I | -, di = 400 mm | VH | m
226 | 226 | 0702.22500 | I | -, di = 500 mm | VH | m
227 | 227 | 0702.22600 | I | -, di = 600 mm | VH | m
228 | 228 | 0702.22700 | I | -, di = 700 mm | VH | m
229 | 229 | 0702.22800 | I | -, di = 800 mm | VH | m
230 | 230 | 0702.22900 | I | -, di = 900 mm | VH | m
| 231 | 0702.23xyz |  | Doortrekken van HDPE-leiding minimaal PN 16
231 | 231 | 0702.23125 |  | -, du = 125 mm | VH | m
232 | 232 | 0702.23140 |  | -, du = 140 mm | VH | m
233 | 233 | 0702.23160 |  | -, du = 160 mm | VH | m
234 | 234 | 0702.23180 |  | -, du = 180 mm | VH | m
235 | 235 | 0702.23200 |  | -, du = 200 mm | VH | m
236 | 236 | 0702.23225 |  | -, du = 225 mm | VH | m
| 237 | 0702.24xy0 |  | Doortrekken van gietijzeren drukleidingen
237 | 237 | 0702.24100 |  | -, di = 100 mm | VH | m
238 | 238 | 0702.24125 |  | -, di = 125 mm | VH | m
239 | 239 | 0702.24150 |  | -, di = 150 mm | VH | m
| 240 | 0703.1024z |  | Meerprijs voor het verplicht gebruik van een traploos instelbare afdekkingsinrichting voor de regeling tussen dekplaat en afdekkingsinrichting |  |  | 7-3
240 | 240 | 0703.10241 |  | -, type TRS-R46/66 | VH | st | 7-3.1.1.2.F
241 | 241 | 0703.10242 |  | -, type TRS-R36/46 | VH | st | 7-3.1.1.2.F
242 | 242 | 0703.10243 |  | -, type TRS-R26/36 | VH | st | 7-3.1.1.2.F
243 | 243 | 0703.10244 |  | -, type TRS-V36/46 | VH | st | 7-3.1.1.2.F
244 | 244 | 0703.00180 |  | Duikschot in RVS 304 + bevestiging op overstortdrempel | VH | m
245 | 245 | 0703.00031 |  | Meerprijs achterlaten damplanken t.o.v. uittrekken van damplanken + afbranden op 1,5 m onder maaiveld | VH | m2
246 | 246 | 0703.00032 |  | Afbranden van stalen damplanken (prijs per niet ontwikkelde strekkende meter) | VH | m
247 | 247 | 0703.00033 |  | Onder water afbranden van stalen damplanken (prijs per niet ontwikkelde strekkende meter) | VH | m
|  | 0703.00041 |  | Duikschot in RVS 304 + bevestiging op overstortdrempel | VH | m
|  | 0703.00042 |  | In hoogte verstelbare overstortrand in RVS 304 + bevestiging | VH | m |  | 0703.01501 | 1
| 248 | 0703.014yz |  | Meerprijs voor uitvoering van bouwput met beschoeiing (type Krings, Berliner, e.d.) |  |  |  | 0703.01502 | 2
248 | 248 | 0703.01402 |  | -, H <= 2 m | TP |  |  | 0703.01503 | 3
249 | 249 | 0703.01403 |  | -, 2 m < H <= 3 m | TP |  |  | 0703.01506 | 6
250 | 250 | 0703.01404 |  | -, 3 m < H <= 4 m | TP |  |  | 0703.01509 | 9
251 | 251 | 0703.01405 |  | -, 4 m < H <= 5 m | TP |  |  | 0703.01512 | 12
252 | 252 | 0703.01406 |  | -, 5 m < H <= 6 m | TP |  |  | 0703.01515 | 15
253 | 253 | 0703.01407 |  | -, 6 m < H <= 7 m | TP |  |  | 0703.01516 | 16
254 | 254 | 0703.01408 |  | -, 7 m < H <= 8 m | TP |  |  | 0703.01409 | 9
255 | 255 | 0703.01409 |  | -, H > 8 m | TP
| 256 | 0703.015yz |  | Meerprijs voor uitvoering van bouwput met stalen damplanken
256 | 256 | 0703.01500 |  | Aan- en afvoer van een klassieke heiinstallatie | TP
257 | 257 | 0703.01500 | A | Aan- en afvoer trillingsarme heiinstallatie met trilblok met variabel moment | TP
258 | 258 | 0703.01500 | V | Aan- en afvoer van trillingsvrije heiinstallatie | TP
| 259 | 0703.015yz |  | Meerprijs voor uitvoeren van bouwput met damplanken (inheien + uittrekken + schoorwerk)
259 | 259 | 0703.01506 |  | -, lengte damplanken <= 6 m | TP
260 | 260 | 0703.01509 |  | -, 6 m < lengte damplanken <= 9 m | TP
261 | 261 | 0703.01512 |  | -, 9 m < lengte damplanken <= 12 m | TP
262 | 262 | 0703.01515 |  | -, 12 m < lengte damplanken <= 15 m | TP
263 | 263 | 0703.01516 |  | -, lengte damplanken > 15 m | TP
| 264 | 0703.015yz | A | Meerprijs voor uitvoering van bouwput met trilingsarm ingetrilde damplanken (in- en uittrillen + schoorwerk)
264 | 264 | 0703.01506 | A | -, lengte damplanken <= 6 m | TP
265 | 265 | 0703.01509 | A | -, 6 m < lengte damplanken <= 9 m | TP
266 | 266 | 0703.01512 | A | -, 9 m < lengte damplanken <= 12 m | TP
267 | 267 | 0703.01515 | A | -, 12 m < lengte damplanken <= 15 m | TP
268 | 268 | 0703.01516 | A | -, lengte damplanken > 15 m | TP
| 269 | 0703.203yz | V | Meerprijs voor uitvoering van bouwput met trillingsvrij ingebrachte damplanken (induwen en uittrekken + schoorwerk)
269 | 269 | 0703.01506 | V | -, lengte damplanken <= 6 m | TP
270 | 270 | 0703.01509 | V | -, 6 m < lengte damplanken <= 9 m | TP
271 | 271 | 0703.01512 | V | -, 9 m < lengte damplanken <= 12 m | TP
272 | 272 | 0703.01515 | V | -, 12 m < lengte damplanken <= 15 m | TP
273 | 273 | 0703.01516 | V | -, lengte damplanken > 15 m | TP
| 274 | 0703.09xyz |  | Bouwen van een toegangs- of verbindingsput op bestaande buizen volgens 7-3.9
274 | 274 | 0703.09050 |  | -, buizen di <= 500 mm of Si <= 0,20 m2 | VH | st
275 | 275 | 0703.09080 |  | -, buizen 500 mm < di <= 800 mm of 0,20 m2 < Si <= 0,50 m2 | VH | st
276 | 276 | 0703.09100 |  | -, buizen 800 mm < di <= 1000 mm of 0,50 m2 < Si <= 0,80 m2 | VH | st
277 | 277 | 0703.09120 |  | -, buizen 1000 mm < di <= 1200 mm of 0,80 m2 < Si <= 1,10 m2 | VH | st
278 | 278 | 0703.09150 |  | -, buizen 1200 mm < di <= 1500 mm of 1,10 m2 < Si <= 1,80 m2 | VH | st
279 | 279 | 0703.09200 |  | -, buizen 1500 mm < di <= 2000 mm of 1,80 m2 < Si <= 3,15 m2 | VH | st
280 | 280 | 0703.09210 |  | -, buizen di > 2000 mm of Si > 3,15 m2 | VH | st
281 | 281 | 0703.20000 |  | Afvoergoot voor enkelvoudige en meerdelige gietijzeren controleluiken volgens detailtekening nr 05 | VH | m
| 282 | 0705.uvxyz |  | Aansluitingen op de riolering volgens 7-5
| 282 | 0705.1vxyz |  | Aansluiten van straatkolken en huizen op de riolering
| 282 | 0705.1vx0z |  | Gresbuizen
282 | 282 | 0705.11125 |  | -, reeks 34, di = 125 mm | VH | m
| 283 | 0705.2vxyz |  | Verwezenlijking van aansluitopening en plaatsen van aansluitmof volgens 7-5.1.2.3
| 283 | 0705.2vx00 |  | Verwezenlijking van aansluitopening en plaatsen van gresmof
283 | 283 | 0705.21250 |  | -, di = 125 mm | VH | st
| 284 | 0705.3vxyz |  | Hulpstukken
| 284 | 0705.3vx00 |  | Bochtstukken in gres
284 | 284 | 0705.31250 |  | -, di = 125 mm | VH | st
| 285 | 0705.4vxyz |  | T- of Y-stukken
| 285 | 0705.4vx00 |  | T- of Y-stukken in gres
285 | 285 | 0705.41250 |  | -, di = 125 mm | VH | st
| 286 | 0705.5vxyz |  | Verloop- of aansluitstukken
| 286 | 0705.5vx00 |  | Verloop- of aansluitstuk in gres
286 | 286 | 0705.51250 |  | -, di = 125 mm | VH | st
287 | 287 | 0705.93000 |  | Meerprijs voor een niet-geboorde aansluitopening | VH | st
288 | 288 | 0706.20000 |  | Kader in geprefabriceerd gewapend beton voor deksel huisaansluitputje | VH | st
| 289 | 0706.3wx01 |  | Beproeving wandafsluiter op waterdichtheid
289 | 289 | 0706.30501 |  | -, wandafsluiter di <= 500 mm | VH | st
290 | 290 | 0706.30801 |  | -, wandafsluiter 500 mm < di <= 800 mm | VH | st
291 | 291 | 0706.31001 |  | -, wandafsluiter 800 mm < di <= 1000 mm | VH | st
292 | 292 | 0706.31201 |  | -, wandafsluiter 1000 mm < di <= 1200 mm | VH | st
293 | 293 | 0706.31501 |  | -, wandafsluiter 1200 mm < di <= 1500 mm | VH | st
294 | 294 | 0706.32001 |  | -, wandafsluiter 1500 mm < di <= 2000 mm | VH | st
295 | 295 | 0706.32101 |  | -, wandafsluiter di > 2000 mm | VH | st
| 296 | 0706.10xyz |  | Ladders en veiligheidsinstappen
296 | 296 | 0706.10200 |  | Kunststofladders | VH | m
297 | 297 | 0706.10300 |  | Veiligheidsinstap dmv inox uitschuifbare stijlen | VH | st
| 298 | 0904.60xyz |  | Schildmuur in metselwerk
298 | 298 | 0904.60250 |  | -, diam 250mm | VH | st
299 | 299 | 0904.60300 |  | -, diam 300mm | VH | st
300 | 300 | 0904.60400 |  | -, diam 400mm | VH | st
301 | 301 | 0904.60500 |  | -, diam 500mm | VH | st
302 | 302 | 0904.60600 |  | -, diam 600mm | VH | st
303 | 303 | 0904.60700 |  | -, diam 700mm | VH | st
304 | 304 | 0904.60800 |  | -, diam 800mm | VH | st
305 | 305 | 0904.60900 |  | -, diam 900mm | VH | st
306 | 306 | 0904.61000 |  | -, diam 1000mm | VH | st
307 | 307 | 0904.61200 |  | -, diam 1200mm | VH | st
308 | 308 | 0904.61400 |  | -, diam 1400mm | VH | st
309 | 309 | 0905.70000 |  | Metselwerk van natuursteen | VH | m² | 9-5
| 310 | 0921.uvxyz |  | Kopmuren volgens 9-21
| 310 | 0921.1vxyz |  | Kopmuren in baksteenmetselwerk
310 | 310 | 0921.10001 |  | -, kopmuur op buis of koker di <= 1000 mm, met kb <= 2,0 m en H <= 2,0 m | VH | st
311 | 311 | 0921.10002 |  | -, kopmuur op buis of koker di <= 1000 mm, met kb <= 2,0 m en 2,0 m < H <= 3,0 m | VH | st
312 | 312 | 0921.10003 |  | -, kopmuur op buis of koker di <= 1000 mm, met 2,0 m < kb <= 5,0 m en H <= 2,0 m | VH | st
313 | 313 | 0921.10004 |  | -, kopmuur op buis of koker di <= 1000 mm, met 2,0 m < kb <= 5,0 m en 2,0 m < H <= 3,0 m | VH | st
| 314 | 0921.2vxyz |  | Kopmuren in geprefabriceerd gewapend beton
314 | 314 | 0921.20001 |  | -, kopmuur op buis of koker di <= 1000 mm, met kb <= 2,0 m en H <= 2,0 m | VH | st
315 | 315 | 0921.20002 |  | -, kopmuur op buis of koker di <= 1000 mm, met kb <= 2,0 m en 2,0 m < H <= 3,0 m | VH | st
316 | 316 | 0921.20003 |  | -, kopmuur op buis of koker di <= 1000 mm, met 2,0 m < kb <= 5,0 m en H <= 2,0 m | VH | st
317 | 317 | 0921.20004 |  | -, kopmuur op buis of koker di <= 1000 mm, met 2,0 m < kb <= 5,0 m en 2,0 m < H <= 3,0 m | VH | st
318 | 318 | 0921.20005 |  | -, kopmuur op buis of koker di > 1000 mm, met 2,0 m < kb <= 5,0 m en H <= 2,0 m | VH | st
319 | 319 | 0921.20006 |  | -, kopmuur op buis of koker di > 1000 mm, met 2,0 m < kb <= 5,0 m en 2,0 m < H <= 3,0 m | VH | st
| 320 | 0921.3000z |  | Kopmuur van ter plaatse gestort beton
320 | 320 | 0921.30001 |  | Grondwerk voor de bouwput | GP | GP
321 | 321 | 0921.30004 |  | Aanvulling met zand 3-6.2.2 | VH | m³
322 | 322 | 0921.30006 |  | Fundering van schraal beton volgens 9-2 | VH | m²
323 | 323 | 0921.30007 |  | Bodemplaat en opgaand betonwerk van gewapend beton volgens 9-3 | VH | m³
324 | 324 | 0921.30008 |  | Wapeningsstaal m.i.v. plooien, binden, plaatsen van afstandhouders e.d. volgens 9-3 | VH | kg
| 325 | 0921.40xyz |  | Stalen vuilrooster voor opening kopmuur
325 | 325 | 0921.40300 |  | -, stalen vuilrooster, opening di 300 mm | VH | st
326 | 326 | 0921.40400 |  | -, stalen vuilrooster, opening di 400 mm | VH | st
327 | 327 | 0921.40500 |  | -, stalen vuilrooster, opening di 500 mm | VH | st
328 | 328 | 0921.40600 |  | -, stalen vuilrooster, opening di 600 mm | VH | st
329 | 329 | 0921.40700 |  | -, stalen vuilrooster, opening di 700 mm | VH | st
330 | 330 | 0921.40800 |  | -, stalen vuilrooster, opening di 800 mm | VH | st
331 | 331 | 0921.40900 |  | -, stalen vuilrooster, opening di 900 mm | VH | st
332 | 332 | 0921.41000 |  | -, stalen vuilrooster, opening di 1000 mm | VH | st
333 | 333 | 0921.41200 |  | -, stalen vuilrooster, opening di 1200 mm | VH | st
334 | 334 | 0921.41500 |  | -, stalen vuilrooster, opening di 1500 mm | VH | st
335 | 335 | 0925.10000 |  | Terugplaatsen van afsluitingen en muurtjes | VH | m
| 336 | 0932.uvxyz |  | Omheiningswerken
336 | 336 | 0932.10000 |  | Metalen afsluiting van niet-gelast vierkant vlechtwerk- type 1, H= 2,00 m | VH | m
337 | 337 | 0932.20000 |  | Metalen afsluiting van niet-gelast vierkant vlechtwerk- type 2, H= 2,50 m | VH | m
| 338 | 0933.uvxyz |  | Metalen poorten
338 | 338 | 0933.10000 |  | Metalen draaipoorten - 2x2,00 m | VH | st
339 | 339 | 0933.20000 |  | Metalen draaipoorten - 2x2,50 m | VH | st
340 | 340 | 0933.30000 |  | Vrijdragende schuifpoort -type 1- 2,0m x B (m) | VH | st
341 | 341 | 0933.40000 |  | Vrijdragende schuifpoort -type 2- 2,5m x B (m) | VH | st
342 | 342 | 0933.50000 |  | Vleugelpoort voor voetgangers - type 1 - 2,0m x H (m) | VH | st
343 | 343 | 0933.60000 |  | Vleugelpoort voor voetgangers - type 2 - 2,5m x H (m) | VH | st
| 344 | 0934.uvxyz |  | Wachtkokers voor leidingen van openbaar nut, incl trekkabel
344 | 344 | 0934.00110 |  | Buizen van PVC - du 110 mm - reeks 20 | VH | m
345 | 345 | 0934.00125 |  | Buizen van PVC - du 125 mm - reeks 20 | VH | m
| 346 | 0936.uvxyz |  | Enkelvoudige en meerdelige waterdichte controleluiken
| 346 | 0936.60xyz | A | Aluminium controleluiken, type 2, volgens 3-12.35, met oppervlakte
346 | 346 | 0936.60001 | A | -, A <= 0,5m2 | VH | st
347 | 347 | 0936.60101 | A | -, 0,5 m2 < A <= 1m2 | VH | st
348 | 348 | 0936.60201 | A | -, 1m2 < A <= 1,5 m2 | VH | st
349 | 349 | 0936.60301 | A | -, 1,5 m2 < A <= 2m2 | VH | st
350 | 350 | 0936.60401 | A | -, 2 m2 < A <= 2,5 m2 | VH | st
351 | 351 | 0936.60501 | A | -, 2,5 m2 < A <= 3 m2 | VH | st
352 | 352 | 0936.60601 | A | -, 3m2 < A <= 3,5 m2 | VH | st
353 | 353 | 0936.60701 | A | -, 3,5 m2 < A <= 4 m2 | VH | st
354 | 354 | 0936.60801 | A | -, 4 m2 < A <= 4,5 m2 | VH | st
355 | 355 | 0936.60901 | A | -, 4,5 m2 < A <= 5 m2 | VH | st
| 356 | 0936.613yz | R | Roestvrij stalen controleluiken, Type 1, klasse D400 (rijweg), volgens 3-12.5, met oppervlakte
356 | 356 | 0936.61300 | R | -, A <= 0,5m2 | VH | st
357 | 357 | 0936.61310 | R | -, 0,5 m2 < A <= 1m2 | VH | st
358 | 358 | 0936.61320 | R | -, 1m2 < A <= 1,5 m2 | VH | st
359 | 359 | 0936.61330 | R | -, 1,5 m2 < A <= 2m2 | VH | st
360 | 360 | 0936.61340 | R | -, 2 m2 < A <= 2,5 m2 | VH | st
361 | 361 | 0936.61350 | R | -, 2,5 m2 < A <= 3 m2 | VH | st
362 | 362 | 0936.61360 | R | -, 3m2 < A <= 3,5 m2 | VH | st
363 | 363 | 0936.61370 | R | -, 3,5 m2 < A <= 4 m2 | VH | st
364 | 364 | 0936.61380 | R | -, 4 m2 < A <= 4,5 m2 | VH | st
365 | 365 | 0936.61390 | R | -, 4,5 m2 < A <= 5 m2 | VH | st
| 366 | 0938.uvxyz |  | Metalen trappen, incl leuningen
366 | 366 | 0938.00001 |  | Metalen trappen, prijs per optrede, incl leuning langs 1 zijde van de trap | VH | st
367 | 367 | 0938.00002 |  | Metalen trappen, prijs per optrede, incl leuning langs beide zijden van de trap | VH | st
| 368 | 0939.uvxyz |  | Leuningen
368 | 368 | 0939.10000 |  | Leuning type Ia | VH | m
369 | 369 | 0939.20000 |  | Leuning type Ib | VH | m
370 | 370 | 0939.30000 |  | Leuning type II | VH | m
371 | 371 | 0939.40000 |  | Leuning type III (=RVS) | VH | m
372 | 372 | 0939.50000 |  | Vaste aluminium leuningen | VH | m
373 | 373 | 0939.60000 |  | Wegneembare aluminium leuningen | VH | m
374 | 374 | 0939.70000 |  | Enkelvoudige ketting in RVS | VH | m
| 375 | 0941.uvxyz |  | Looproosters (=bordessen) incl. draagconstructie
375 | 375 | 0941.10000 |  | Looprooster van gewapend kunststof | VH | m2
376 | 376 | 0941.20000 |  | Looprooster van roestvrij staal | VH | m2
377 | 377 | 0941.30000 |  | Looprooster van thermisch verzinkt staal | VH | m2
378 | 378 | 0941.40000 |  | Looprooster van aluminium | VH | m2
| 379 | 0942.uvxyz |  | In grond vervaardigde gewapende betonwand met 'secanspalen'
379 | 379 | 0942.11000 |  | -, werfinstallatie | TP
380 | 380 | 0942.12010 |  | -, vorming wand met enkelvoudige rij palen | VH | m2
381 | 381 | 0942.12020 |  | -, vorming wand met tweevoudige rij palen | VH | m2
382 | 382 | 0942.12030 |  | -, vorming wand met drievoudige rij palen | VH | m2
383 | 383 | 0942.14000 |  | -, doorboren van massieven | VH | m
384 | 384 | 0942.15000 |  | -, slopen van paalkoppen (lengte = omtrek bouwput) | VH | m
| 385 | 0943.uvxyz |  | Vervaardiging van gewapende micropalen
385 | 385 | 0943.11000 |  | -, werfinstallatie | TP
386 | 386 | 0943.12000 |  | -, vorming palen | VH | st
| 387 | 0944.uvxyz |  | Ondervangen van funderingsmuur
387 | 387 | 0944.10000 |  | Grondwerk | VH | m3
388 | 388 | 0944.20000 |  | Metselwerk | VH | m3
389 | 389 | 0944.30000 |  | Gewapend beton incl. de wapening | VH | m3
390 | 390 | 0945.10000 |  | Op hoogte brengen van deksels, roosters en/of kelderopeningen met metselwerk | VH | st
| 391 | 0950.uvxyz |  | Funderingsverbeteringstechnieken
| 391 | 0950.1vxyz |  | Funderingsverbetering met grindpalen
391 | 391 | 0950.10000 |  | Diepteverdichtingsinstallatie | TP
392 | 392 | 0950.10500 |  | Slopen van grindpaaldeel tot funderingsaanzet | VH | st
393 | 393 | 0950.11000 |  | Uitvoering belastingsproef | VH | st
| 394 | 0950.160yz |  | Grindpalen di 600 a 800 mm
394 | 394 | 0950.16006 |  | -, l <= 6 m | VH | st
395 | 395 | 0950.16007 |  | -, 6 m < l <= 7 m | VH | st
396 | 396 | 0950.16008 |  | -, 7 m < l <= 8 m | VH | st
397 | 397 | 0950.16009 |  | -, 8 m < l <= 9 m | VH | st
398 | 398 | 0950.16010 |  | -, 9 m < l <= 10 m | VH | st
399 | 399 | 0950.16011 |  | -, 10 m < l <= 11 m | VH | st
400 | 400 | 0950.16012 |  | -, 11 m < l <= 12 m | VH | st
| 401 | 0950.180yz |  | Grindpalen di 800 a 1000 mm
401 | 401 | 0950.18006 |  | -, l <= 6 m | VH | st
402 | 402 | 0950.18007 |  | -, 6 m < l <= 7 m | VH | st
403 | 403 | 0950.18008 |  | -, 7 m < l <= 8 m | VH | st
404 | 404 | 0950.18009 |  | -, 8 m < l <= 9 m | VH | st
405 | 405 | 0950.18010 |  | -, 9 m < l <= 10 m | VH | st
406 | 406 | 0950.18011 |  | -, 10 m < l <= 11 m | VH | st
407 | 407 | 0950.18012 |  | -, 11 m < l <= 12 m | VH | st
| 408 | 0950.260yz |  | Grindpalen met gedeeltelijke cementstabilisatie di 600 a 800 mm
408 | 408 | 0950.26006 |  | -, l <= 6 m | VH | st
409 | 409 | 0950.26007 |  | -, 6 m < l <= 7 m | VH | st
410 | 410 | 0950.26008 |  | -, 7 m < l <= 8 m | VH | st
411 | 411 | 0950.26009 |  | -, 8 m < l <= 9 m | VH | st
412 | 412 | 0950.26010 |  | -, 9 m < l <= 10 m | VH | st
413 | 413 | 0950.26011 |  | -, 10 m < l <= 11 m | VH | st
414 | 414 | 0950.26012 |  | -, 11 m < l <= 12 m | VH | st
| 415 | 0950.280yz |  | Grindpalen met gedeeltelijke cementstabilisatie di 800 a 1000 mm
415 | 415 | 0950.28006 |  | -, l <= 6 m | VH | st
416 | 416 | 0950.28007 |  | -, 6 m < l <= 7 m | VH | st
417 | 417 | 0950.28008 |  | -, 7 m < l <= 8 m | VH | st
418 | 418 | 0950.28009 |  | -, 8 m < l <= 9 m | VH | st
419 | 419 | 0950.28010 |  | -, 9 m < l <= 10 m | VH | st
420 | 420 | 0950.28011 |  | -, 10 m < l <= 11 m | VH | st
421 | 421 | 0950.28012 |  | -, 11 m < l <= 12 m | VH | st
| 422 | 0950.3vxyz |  | Funderingsverbetering met groutpalen
422 | 422 | 0950.30000 |  | Werfinstallatie | TP
423 | 423 | 0950.30500 |  | Slopen van groutpaaldeel tot funderingsaanzet | VH | st
424 | 424 | 0950.31000 |  | Uitvoering belastingsproef | VH | st
425 | 425 | 0950.32000 |  | Meerprijs voor uitvoering van groutpalen met verbrede kop | VH | st
| 426 | 0950.360yz |  | Groutpalen di 600 a 800 mm
426 | 426 | 0950.36005 |  | -, l <= 5 m | VH | st
427 | 427 | 0950.36006 |  | -, 5 m < l <= 6 m | VH | st
428 | 428 | 0950.36007 |  | -, 6 m < l <= 7 m | VH | st
429 | 429 | 0950.36008 |  | -, 7 m < l <= 8 m | VH | st
430 | 430 | 0950.36009 |  | -, 8 m < l <= 9 m | VH | st
431 | 431 | 0950.36010 |  | -, 9 m < l <= 10 m | VH | st
432 | 432 | 0950.36011 |  | -, 10 m < l <= 11 m | VH | st
433 | 433 | 0950.36012 |  | -, 11 m < l <= 12 m | VH | st
| 434 | 0950.380yz |  | Groutpalen di 800 a 1000 mm
434 | 434 | 0950.38005 |  | -, l <= 5 m | VH | st
435 | 435 | 0950.38006 |  | -, 5 m < l <= 6 m | VH | st
436 | 436 | 0950.38007 |  | -, 6 m < l <= 7 m | VH | st
437 | 437 | 0950.38008 |  | -, 7 m < l <= 8 m | VH | st
438 | 438 | 0950.38009 |  | -, 8 m < l <= 9 m | VH | st
439 | 439 | 0950.38010 |  | -, 9 m < l <= 10 m | VH | st
440 | 440 | 0950.38011 |  | -, 10 m < l <= 11 m | VH | st
441 | 441 | 0950.38012 |  | -, 11 m < l <= 12 m | VH | st
| 442 | 0950.399yz |  | Groutpalen di > 1000 mm
442 | 442 | 0950.39905 |  | -, l <= 5 m | VH | st
443 | 443 | 0950.39906 |  | -, 5 m < l <= 6 m | VH | st
444 | 444 | 0950.39907 |  | -, 6 m < l <= 7 m | VH | st
445 | 445 | 0950.39908 |  | -, 7 m < l <= 8 m | VH | st
446 | 446 | 0950.39909 |  | -, 8 m < l <= 9 m | VH | st
447 | 447 | 0950.39910 |  | -, 9 m < l <= 10 m | VH | st
448 | 448 | 0950.39911 |  | -, 10 m < l <= 11 m | VH | st
449 | 449 | 0950.39912 |  | -, 11 m < l <= 12 m | VH | st
| 450 | 0950.4vxyz |  | Funderingsverbetering met in de grond gevormde gewapende schroefbetonpalen, incl wapening
450 | 450 | 0950.40000 |  | Werfinstallatie | TP
451 | 451 | 0950.40500 |  | Slopen van schroefpaalkop tot funderingsaanzet | VH | st
452 | 452 | 0950.41000 |  | Uitvoering belastingsproef | VH | st
| 453 | 0950.440yz |  | Gewapende schroefbetonpalen di 400 mm
453 | 453 | 0950.44005 |  | -, l <= 5 m | VH | st
454 | 454 | 0950.44006 |  | -, 5 m < l <= 6 m | VH | st
455 | 455 | 0950.44007 |  | -, 6 m < l <= 7 m | VH | st
456 | 456 | 0950.44008 |  | -, 7 m < l <= 8 m | VH | st
457 | 457 | 0950.44009 |  | -, 8 m < l <= 9 m | VH | st
458 | 458 | 0950.44010 |  | -, 9 m < l <= 10 m | VH | st
459 | 459 | 0950.44011 |  | -, 10 m < l <= 11 m | VH | st
460 | 460 | 0950.44012 |  | -, 11 m < l <= 12 m | VH | st
| 461 | 0950.460yz |  | Gewapende schroefbetonpalen di 600 mm
461 | 461 | 0950.46005 |  | -, l <= 5 m | VH | st
462 | 462 | 0950.46006 |  | -, 5 m < l <= 6 m | VH | st
463 | 463 | 0950.46007 |  | -, 6 m < l <= 7 m | VH | st
464 | 464 | 0950.46008 |  | -, 7 m < l <= 8 m | VH | st
465 | 465 | 0950.46009 |  | -, 8 m < l <= 9 m | VH | st
466 | 466 | 0950.46010 |  | -, 9 m < l <= 10 m | VH | st
467 | 467 | 0950.46011 |  | -, 10 m < l <= 11 m | VH | st
468 | 468 | 0950.46012 |  | -, 11 m < l <= 12 m | VH | st
| 469 | 0950.480yz |  | Gewapende schroefbetonpalen di 800 mm
469 | 469 | 0950.48005 |  | -, l <= 5 m | VH | st
470 | 470 | 0950.48006 |  | -, 5 m < l <= 6 m | VH | st
471 | 471 | 0950.48007 |  | -, 6 m < l <= 7 m | VH | st
472 | 472 | 0950.48008 |  | -, 7 m < l <= 8 m | VH | st
473 | 473 | 0950.48009 |  | -, 8 m < l <= 9 m | VH | st
474 | 474 | 0950.48010 |  | -, 9 m < l <= 10 m | VH | st
475 | 475 | 0950.48011 |  | -, 10 m < l <= 11 m | VH | st
476 | 476 | 0950.48012 |  | -, 11 m < l <= 12 m | VH | st
| 477 | 0950.499yz |  | Gewapende schroefbetonpalen di >= 1000 mm
477 | 477 | 0950.49905 |  | -, l <= 5 m | VH | st
478 | 478 | 0950.49906 |  | -, 5 m < l <= 6 m | VH | st
479 | 479 | 0950.49907 |  | -, 6 m < l <= 7 m | VH | st
480 | 480 | 0950.49908 |  | -, 7 m < l <= 8 m | VH | st
481 | 481 | 0950.49909 |  | -, 8 m < l <= 9 m | VH | st
482 | 482 | 0950.49910 |  | -, 9 m < l <= 10 m | VH | st
483 | 483 | 0950.49911 |  | -, 10 m < l <= 11 m | VH | st
484 | 484 | 0950.49912 |  | -, 11 m < l <= 12 m | VH | st
| 485 | 0950.5vxyz |  | Fundering dmv houten palen met di >= 160mm
485 | 485 | 0950.50003 |  | -, 2 m < l <= 3 m | VH | st
486 | 486 | 0950.50004 |  | -, 3 m < l <= 4 m | VH | st
487 | 487 | 0950.50005 |  | -, 4 m < l <= 5 m | VH | st
488 | 488 | 0950.50006 |  | -, 5 m < l <= 6 m | VH | st
489 | 489 | 0950.50009 |  | Uitvoering van drukproef op de houten palen volgens 9-50.1.3 | GP
| 490 | 0953.uvxyz |  | Stalen damplanken
| 490 | 0953.01xyz |  | Stalen damplanken
490 | 490 | 0953.01100 |  | -, aan en afvoer van heiinstallatie | TP
491 | 491 | 0953.01113 |  | -, inheien stalen damplanken, l < 6 m | VH | m2
492 | 492 | 0953.01116 |  | -, inheien stalen damplanken, l => 6 m | VH | m2
493 | 493 | 0953.01119 |  | -, inheien stalen damplanken, l => 9 m | VH | m2
494 | 494 | 0953.01100 | A | -, aan- en afvoer trillingsarme heiinstallatie | TP
495 | 495 | 0953.01113 | A | -, trillingsarm inheien stalen damplanken, l < 6 m | VH | m2
496 | 496 | 0953.01116 | A | -, trillingsarm inheien stalen damplanken l => 6 m | VH | m2
497 | 497 | 0953.01119 | A | -, trillingsarm inheien stalen damplanken l => 9 m | VH | m2
498 | 498 | 0953.01100 | V | -, aan- en afvoer van trillingsvrije heiinstallatie | TP
499 | 499 | 0953.01113 | V | -, trillingsvrij aanbrengen van stalen damplanken, l < 6 m | VH | m2
500 | 500 | 0953.01116 | V | -, trillingsvrij aanbrengen van stalen damplanken l => 6 m | VH | m2
501 | 501 | 0953.01119 | V | -, trillingsvrij aanbrengen van stalen damplanken l => 9 m | VH | m2
502 | 502 | 0953.01420 |  | -, boven water afbranden van stalen damplanken (niet-ontwikkelde lengte) | VH | m
503 | 503 | 0953.01430 |  | -, onder water afbranden van stalen damplanken (niet-ontwikkelde lengte) | VH | m
| 504 | 0953.02xyz |  | Aanbrengen van kesp en slab in gewapend beton bovenop stalen damplanken
504 | 504 | 0953.02210 |  | -, aanbrengen drainmassief | VH | m
505 | 505 | 0953.02211 |  | -, aanbrengen drainopening in damplanken | VH | st
506 | 506 | 0953.02212 |  | -, aanbrengen van waterdoorlatend geotextiel | VH | m
507 | 507 | 0953.02213 |  | -, aanbrengen van steenslagfunderingslaag | VH | m
508 | 508 | 0953.02220 |  | -, aanbrengen van kesp in gewapend beton, incl. wapening | VH | m
509 | 509 | 0953.02221 |  | -, aanbrengen van kesp en slab in gewapend beton, incl. wapening | VH | m
| 510 | 0954.uvxyz |  | Vervaardiging van infiltratiepalen
510 | 510 | 0954.11000 |  | -, werfinstallatie | TP
511 | 511 | 0954.12000 |  | -, vorming palen | VH | st
512 | 512 | 1213.uvxyz |  | Herstellen van huistoegangen: (vermelden van type verharding) | VH | m² | 12-13
513 | 513 | 1214.uvxyz |  | Herstellen van lijnvormige elementen: (vermelden van type element) | VH | m² | 12-14
| 514 | 1215.2vxyz |  | Aanbrengen van een nieuw traploos instelbare afdekkingsinrichting
514 | 514 | 1215.20001 |  | -, in cementbetonverhardingen | VH | st | 12-15.2
515 | 515 | 1215.20002 |  | -, in bitumineuze verharding | VH | st | 12-15.2
516 | 516 | 1215.20003 |  | -, in bestrating van betonstraatstenen | VH | st | 12-15.2
517 | 517 | 1215.20004 |  | -, in bestrating van kasseien | VH | st | 12-15.2