## 0
INHOUDSTAFEL
100 | ALGEMENE ADMINISTRATIEVE VOORSCHRIFTEN | 2 | 1
200 | ALGEMENE BEPALINGEN | 3 | 2
400 | VOORBEREIDENDE WERKEN EN GRONDWERKEN | 5 | 13
0500.00000 | ONDERFUNDERINGEN EN FUNDERINGEN | 18 | 8
600 | VERHARDINGEN | 26 | 24
700 | RIOLERINGEN EN AFVOER VAN WATER | 50 | 112
0800.00000 | LIJNVORMIGE ELEMENTEN | 162 | 13
900 | ALLERHANDE WERKEN | 175 | 16
1000 | SIGNALISATIE | 191 | 42
1100.00000 | GROENAANLEG EN GROENBEHEER | 233 | 11
1200 | ONDERHOUDS- EN HERSTELLINGSWERKEN | 244 | 18
1300.00000 | WERKEN AAN WATERLOPEN | 262 | 15

## 1
Codenummer | Omschrijving der werken | volgens | Eenheid | versie 4.1
100 | ALGEMENE ADMINISTRATIEVE VOORSCHRIFTEN
01ab.uvxyz | Codering
01 = | Hoofdstuk 1
ab = | paragraaf
02: Administratieve voorschriften bij toepassing van de wet van 15.06.2066 volgens 1-2
03: Administratieve voorschriften bij toepassing van het KB van 15.07.2011 plaatsing volgens 1-3
04: Administratieve voorschriften bij toepassing van het KB van 14.01.2013 uitvoering volgens 1-4
uvx = | artikelnummer
yz = | volgnummer
0104.uvxyz | Administratieve voorschriften bij toepassing van het KB uitvoering volgens 1-4
104.024 | Globale prijs voor het afsluiten van een verzekeringspolis "Alle bouwplaatsrisico's" | 1-4 | euro | 104.024
104.024 | Globale prijs voor het afsluiten van een verzekeringspolis "Tienjarige aansprakelijkheid" | 1-4 | euro | 104.024
104.041 | Opmaken van een maandelijkse certificatiestaat naar rata van 750 euro/maand volgens Art. 41 | 1-4 | maand | 104.041
104.043 | Geraamde som voor het uitvoeren van proeven a posteriori volgens Art. 43 | 1-4 | euro | 104.043

## 2
Codenummer | Omschrijving der werken | volgens | Eenheid | versie 4.1
200 | ALGEMENE BEPALINGEN
02ab.uvxyz | Codering
02 = | Hoofdstuk 2
ab = | paragraaf
12: documenten opgemaakt door de aannemer
13: organisatie van de bouwplaats
14: bescherming, instandhouding en integriteit van bestaande constructies en werken
u = | volgens onderverdeling hoofdstuk
vxyz = | volgnummer
0212.uvxyz | Documenten opgemaakt door de aannemer volgens 2-12
212.3 | Globale prijs voor de opmaak van het as-built dossier (incl. topografische opmeting) | 2-12.3 | euro | 212.3
212.4 | Globale prijs voor het voorbereiden en finaliseren van het BIM-ontwerpmodel voor de start der werken | 2-12.4 | euro | 212.4
212.4 | Actualiseren en vervolledigen van het BIM-model tijdens de uitvoeringstermijn | 2-12.4 | maand | 212.4
212.4 | Globale prijs voor de opmaak en het afleveren van het OTL-conform as-built-BIM-model en volledig as-built dossier (incl. topografische opmeting) | 2-12.4 | euro | 212.4
212.4 | Actualiseren van het BIM-model tijdens de waarborgperiode | 2-12.4 | stuk | 212.4
0213.uvxyz | Organisatie van de bouwplaats volgens 2-13
213.1 | Globale prijs voor de inrichting van de bouwplaats | 2-13.1 | euro | 213.1
213.3 | Opzetten van een digitaal volgsysteem (track and trace) | 2-13.3.4 | maand | 213.3
213.4 | Afpalen van de werkzone | 2-13.4 | m | 213.4
213.51 | Globale prijs voor de verzekering van waterafvoer van bestaand riolering- en/of collectorstelsel aangesloten op een RWZI voor het in de opdrachtdocumenten opgegeven debiet | 2-13.5.1 | euro | 213.51
| Verzekering van waterafvoer van bestaand riolering- en/of collectorstelsel aangesloten op een RWZI | 2-13.5.1
213.51 | -, installatie van tijdelijke pomp en persleiding met inbegrip van eventuele aanpassingen aan de (af)dekplaat |  | stuk | 213.51
213.51 | -, tijdelijke pompkosten met inbegrip van verbruikskosten, alarmbewakening (globale prijs) |  | euro | 213.51
213.51 | -, wegnemen tijdelijke pomp en persleiding met inbegrip van herstel (af)dekplaat |  | stuk | 213.51
213.52 | Globale prijs voor de verzekering van waterafvoer van bestaand riolering- of grachtenstelsel niet aangesloten op een RWZI voor het in de opdrachtdocumenten opgegeven debiet | 2-13.5.2 | euro | 213.52
| Verzekering van waterafvoer van bestaand riolering- of grachtenstelsel niet aangesloten op een RWZI | 2-13.5.2
213.52 | -, installatie van tijdelijke pomp en persleiding met inbegrip van eventuele aanpassingen aan de (af)dekplaat |  | stuk | 213.52
213.52 | -, tijdelijke pompkosten met inbegrip van verbruikskosten (globale prijs) |  | euro | 213.52
213.52 | -, wegnemen tijdelijke pomp en persleiding met inbegrip van herstel (af)dekplaat |  | stuk | 213.52
213.53 | Globale prijs voor de verzekering van waterafvoer bij dwarsen van waterloop | 2-13.5.3 | euro | 213.53
213.53 | Verzekering van waterafvoer bij dwarsen van waterloop, installatie van tijdelijke pomp voor het in de opdrachtdocumenten opgegeven debiet | 2-13.5.3 | stuk | 213.53
213.54 | Globale prijs voor de instandhouding waterloop tijdens heraanleg waterloop en installeren minimum pompdebiet volgens de opdrachtdocumenten | 2-13.5.4 | euro | 213.54
213.55 | Globale prijs voor het leegpompen bestaande leiding | 2-13.5.5 | euro | 213.55
0214.uvxyz | Bescherming, instandhouding en integriteit van bestaande constructies en werken volgens 2-14
| Uitvoeren van uitvoeringsproefsleuven in volle grond in opdracht van de leidend ambtenaar | 2-14.1.1
214.1001 | -, tot 1 m diepte, sleufbreedte minstens 0,5 m |  | m | 214.1001
214.1001 | -, tot 2 m diepte, sleufbreedte minstens 1,0 m |  | m | 214.1001
214.1001 | -, dieper dan 2 m, sleufbreedte minstens 1,0 m |  | m | 214.1001
| Uitvoeren van uitvoeringsproefsleuven onder verhardingen in opdracht van de leidend ambtenaar | 2-14.1.1
214.1002 | -, tot 1 m diepte, sleufbreedte minstens 0,5 m |  | m | 214.1002
214.1002 | -, tot 2 m diepte, sleufbreedte minstens 1,0 m |  | m | 214.1002
214.1002 | -, dieper dan 2 m, sleufbreedte minstens 1,0 m |  | m | 214.1002
214.5 | Globale prijs voor cultuurschade | 2-14.5 | euro | 214.5
| Werken op privaatgronden | 2-14.6
214.61 | -, plaatsen van tijdelijke weideafsluiting |  | m | 214.61
214.61 | -, verwijderen van tijdelijke weideafsluiting |  | m | 214.61
214.61 | -, plaatsen en verwijderen van tijdelijke akkerafsluiting |  | m | 214.61
214.61 | -, afgraven van teelaarde |  | m² | 214.61
214.62 | -, diepwoelen van de grond tot 50 à 60 cm diepte |  | m² | 214.62
214.62 | -, terugplaatsen van teelaarde |  | m² | 214.62
214.62 | -, nivelleren, frezen en zaaiklaar maken van teelaarde |  | m² | 214.62

## 4
Codenummer |  | Omschrijving der werken | volgens | Eenheid | versie 4.1
400 |  | VOORBEREIDENDE WERKEN EN GRONDWERKEN
04ab.uvxyz |  | Codering
04 = |  | Hoofdstuk 4
ab = |  | paragraaf
01: Voorbereidende werken
02: Droog grondverzet
03: Grondwerk voor bouwputten
04: Grondwerk aan onbevaarbare waterlopen
05: Geschikt maken van de zate van de ophoging en van het baanbed in uitgraving
06: Profileren van sloten
07: Wapenen van bodem
08: Grondwerk ten behoeve van natuurbouw
09: Profileren van bermen
10: Verwerken van teelaarde
11: Detecteren, opsporen en ruimen van CTE
uv = |  | volgens onderverdeling hoofdstuk
xyz = |  | volgnummer
0401.uvxyz |  | Voorbereidende werken volgens 4-1.1
uv = |  | 10: verwijderen van houtachtige gewassen
20: op- en afbraakwerken
21: insnijden en verbrokkelen van verhardingen
22: affrezen van verhardingen
23: opbreken van verhardingen
24: opbreken van lijnvormige elementen
25: opbreken van buizen en kokers
26: opbreken van plaatselijke elementen
27: op- en afbreken van massieven, constructies, kleine kunstwerken en afsluitingen
28: afbreken van gebouwen
29: opbreken van signalisatie
30: opbreken van teenversterkingen
31: uitbreken van asbestelementen
40: beschermen van beplanting
50: werken voor groenaanleg
xyz = |  | volgnummer
0401.10000 |  | Rooien van beplantingen | 4-1.1.1 | m² | 0401.10000
0401.10010 |  | Rooien van hagen | 4-1.1.1.2.A | m | 0401.10010
0401.10020 |  | Rooien van struiken en kleine bomen | 4-1.1.1.2.B | m² | 0401.10020
|  | Vellen van bomen | 4-1.1.1.2.C
0401.10031 |  | -, omtrek: 0,5 m < C ≤ 1,5 m |  | st | 0401.10031
0401.10032 |  | -, omtrek: 1,5 m < C ≤ 3 m |  | st | 0401.10032
0401.10033 |  | -, omtrek C > 3 m |  | st | 0401.10033
|  | Gedeeltelijk ontstronken van bomen | 4-1.1.1.2.D
0401.10041 |  | -, omtrek: 0,5 m < C ≤ 1,5 m |  | st | 0401.10041
0401.10042 |  | -, omtrek: 1,5 m < C ≤ 3 m |  | st | 0401.10042
0401.10043 |  | -, omtrek C > 3 m |  | st | 0401.10043
|  | Volledig ontstronken van bomen | 4-1.1.1.2.E
0401.10051 |  | -, omtrek: 0,5 m < C ≤ 1,5 m |  | st | 0401.10051
0401.10052 |  | -, omtrek: 1,5 m < C ≤ 3 m |  | st | 0401.10052
0401.10053 |  | -, omtrek C > 3 m |  | st | 0401.10053
|  | Verwijderen van houtachtige gewassen volgens 4-1.1.1 | 4-1.1.2.G
0401.10061 | * | -, Omzichtig rooien van bestaande jonge bomen |  | st
0401.20xyz |  | Op- en afbraakwerken volgens 4-1.1.2
0401.21xyz |  | Insnijden, verbrokkelen en affrezen van verhardingen volgens 4-1.1.2.1
|  | Insnijden van bitumineuze verharding | 4-1.1.2.1
0401.21011 |  | -, diepte H ≤ 5 cm |  | m | 0401.21011
0401.21012 |  | -, diepte 5 cm < H ≤ 10 cm |  | m | 0401.21012
0401.21013 |  | -, diepte 10 cm < H ≤ 15 cm |  | m | 0401.21013
0401.21014 |  | -, diepte H > 15 cm |  | m | 0401.21014
|  | Insnijden van ongewapend cementbetonverharding | 4-1.1.2.1
0401.21021 |  | -, diepte H ≤ 10 cm |  | m | 0401.21021
0401.21022 |  | -, diepte 10 cm < H ≤ 15 cm |  | m | 0401.21022
0401.21023 |  | -, diepte 15 cm < H ≤ 20 cm |  | m | 0401.21023
0401.21024 |  | -, diepte H > 20 cm |  | m | 0401.21024
|  | Insnijden van doorgaand gewapend betonverharding | 4-1.1.2.1
0401.21031 |  | -, diepte H ≤ 20 cm |  | m | 0401.21031
0401.21032 |  | -, diepte H > 20 cm |  | m | 0401.21032
|  | Insnijden van staalvezelbetonverharding | 4-1.1.2.1
0401.21041 |  | -, diepte H ≤ 10 cm |  | m | 0401.21041
0401.21042 |  | -, diepte 10 cm < H ≤ 15 cm |  | m | 0401.21042
0401.21043 |  | -, diepte H > 15 cm |  | m | 0401.21043
0401.21050 |  | Verbrokkelen zonder verwijderen van cementbetonverharding | 4-1.1.2.1 | m² | 0401.21050
|  | Affrezen van de asfaltverharding | 4-1.1.2.2
0401.22051 |  | -, diepte H ≤ 10 cm |  | m² | 0401.22051
0401.22052 |  | -, diepte 10 cm < H ≤ 15 cm |  | m² | 0401.22052
0401.22053 |  | -, diepte 15 cm < H ≤ 20 cm |  | m² | 0401.22053
0401.22054 |  | -, diepte H > 20 cm |  | m² | 0401.22054
|  | Affrezen van de asfaltverharding | 4-1.1.2.2
0401.22103 |  | -, diepte H = 3 cm |  | m² | 0401.22103
0401.22104 |  | -, diepte H = 4 cm |  | m² | 0401.22104
0401.22105 |  | -, diepte H = 5 cm |  | m² | 0401.22105
0401.22106 |  | -, diepte H = 6 cm |  | m² | 0401.22106
0401.22107 |  | -, diepte H = 7 cm |  | m² | 0401.22107
0401.22108 |  | -, diepte H = 8 cm |  | m² | 0401.22108
0401.22109 |  | -, diepte H = 9 cm |  | m² | 0401.22109
0401.22110 |  | -, diepte H = 10 cm |  | m² | 0401.22110
0401.22111 |  | -, diepte H = 11 cm |  | m² | 0401.22111
0401.22112 |  | -, diepte H = 12 cm |  | m² | 0401.22112
0401.22113 |  | -, diepte H = 13 cm |  | m² | 0401.22113
0401.22114 |  | -, diepte H = 14 cm |  | m² | 0401.22114
0401.22115 |  | -, diepte H = 15 cm |  | m² | 0401.22115
0401.22116 |  | -, diepte H = 16 cm |  | m² | 0401.22116
0401.22117 |  | -, diepte H = 17 cm |  | m² | 0401.22117
0401.22118 |  | -, diepte H = 18 cm |  | m² | 0401.22118
0401.22119 |  | -, diepte H = 19 cm |  | m² | 0401.22119
0401.22120 |  | -, diepte H = 20 cm |  | m² | 0401.22120
|  | Selectief affrezen van bitumineuze verhardingslagen met teer als bindmiddel | 4-1.1.2.2
0401.22061 |  | -, diepte H ≤ 5 cm |  | m² | 0401.22061
0401.22062 |  | -, diepte 5 cm < H ≤ 10 cm |  | m² | 0401.22062
0401.22063 |  | -, diepte 10 cm < H ≤ 15 cm |  | m² | 0401.22063
0401.22065 |  | Stortkosten en/of verwerkingskosten van het teerhoudend asfalt | 4-1.1.2.2.E | ton | 0401.22065
0401.22066 |  | Thermische reiniging van het teerhoudend asfalt | 4-1.1.2.2.E | ton | 0401.22066
|  | Affrezen van betonverharding | 4-1.1.2.2
0401.22071 |  | -, diepte H ≤ 3 cm, breedte B ≤ 2 m |  | m² | 0401.22071
0401.22072 |  | -, diepte H ≤ 3 cm, breedte B > 2 m |  | m² | 0401.22072
0401.22073 |  | -, diepte H > 3 cm |  | m² | 0401.22073
0401.22080 |  | Affrezen van duurzame markeringen | 4-1.1.2.2 | m² | 0401.22080
0401.22090 |  | Stortkosten van afgefreesde markeringen | 4-2.2.2.2 | ton | 0401.22090
0401.23xyz |  | Opbreken van verhardingen volgens 4-1.1.2.3
0401.231yz |  | Opbreken van verhardingen met fundering en onderfundering volgens 4-1.1.2.3
|  | Opbreken van bestrating met hoogstens 5 cm asfalt, en fundering en onderfundering | 4-1.1.2.3
0401.23111 |  | -, plaatselijke uitvoering |  | m³ | 0401.23111
0401.23112 |  | -, dikte E ≤ 20 cm |  | m² | 0401.23112
0401.23113 |  | -, dikte 20 cm < E ≤ 40 cm |  | m² | 0401.23113
0401.23114 |  | -, dikte 40 cm < E ≤ 50 cm |  | m² | 0401.23114
0401.23115 |  | -, dikte 50 cm < E ≤ 60 cm |  | m² | 0401.23115
0401.23116 |  | -, dikte E > 60 cm |  | m² | 0401.23116
|  | Selectief opbreken van bitumineuze verhardingslagen met teer als bindmiddel | 4-1.1.2.3
0401.23117 |  | -, diepte H ≤ 5 cm |  | m² | 0401.23117
|  | Opbreken van asfaltverharding en fundering en onderfundering | 4-1.1.2.3
0401.23121 |  | -, plaatselijke uitvoering |  | m³ | 0401.23121
0401.23122 |  | -, dikte E ≤ 20 cm |  | m² | 0401.23122
0401.23123 |  | -, dikte 20 cm < E ≤ 40 cm |  | m² | 0401.23123
0401.23124 |  | -, dikte 40 cm < E ≤ 50 cm |  | m² | 0401.23124
0401.23125 |  | -, dikte 50 cm < E ≤ 60 cm |  | m² | 0401.23125
0401.23126 |  | -, dikte E > 60 cm |  | m² | 0401.23126
|  | Opbreken van ongewapend betonverharding en fundering en onderfundering | 4-1.1.2.3
0401.23131 |  | -, plaatselijke uitvoering |  | m³ | 0401.23131
0401.23132 |  | -, dikte 20 cm < E ≤ 40 cm |  | m² | 0401.23132
0401.23133 |  | -, dikte 40 cm < E ≤ 50 cm |  | m² | 0401.23133
0401.23134 |  | -, dikte 50 cm < E ≤ 60 cm |  | m² | 0401.23134
0401.23135 |  | -, dikte E > 60 cm |  | m² | 0401.23135
|  | Opbreken van gewapend betonverharding en fundering en onderfundering | 4-1.1.2.3
0401.23141 |  | -, plaatselijke uitvoering |  | m³ | 0401.23141
0401.23142 |  | -, dikte 40 cm < E ≤ 50 cm |  | m² | 0401.23142
0401.23143 |  | -, dikte 50 cm < E ≤ 60 cm |  | m² | 0401.23143
0401.23144 |  | -, dikte E > 60 cm |  | m² | 0401.23144
0401.232yz |  | Opbreken van verhardingen zonder fundering en onderfundering volgens 4-1.1.2.3
|  | Opbreken van bestrating | 4-1.1.2.3
0401.23211 |  | -, plaatselijke uitvoering |  | m² | 0401.23211
0401.23212 |  | -, van straatstenen |  | m² | 0401.23212
0401.23213 |  | -, van keien en mozaïekkeien |  | m² | 0401.23213
0401.23214 |  | -, van keien en mozaïekkeien, bedekt met hoogstens 5 cm asfalt |  | m² | 0401.23214
0401.23215 |  | -, van betontegels |  | m² | 0401.23215
|  | Opbreken van asfaltverharding | 4-1.1.2.3
0401.23221 |  | -, plaatselijke uitvoering |  | m² | 0401.23221
0401.23222 |  | -, dikte E ≤ 10 cm |  | m² | 0401.23222
0401.23223 |  | -, dikte 10 cm < E ≤ 20 cm |  | m² | 0401.23223
0401.23224 |  | -, dikte E > 20 cm |  | m² | 0401.23224
|  | Opbreken van cementbetonverharding | 4-1.1.2.3
0401.23231 |  | -, van ongewapend beton, plaatselijke uitvoering |  | m² | 0401.23231
0401.23232 |  | -, van gewapend beton, plaatselijke uitvoering |  | m² | 0401.23232
0401.23233 |  | -, van ongewapend beton |  | m² | 0401.23233
0401.23234 |  | -, van gewapend beton |  | m² | 0401.23234
0401.233yz |  | Opbreken van funderingen/onderfunderingen volgens 4-1.1.2.3
|  | Opbreken van fundering/onderfundering gebonden met cement/puzzolaan maar zonder wapeningen | 4-1.1.2.3
0401.23311 |  | -, plaatselijke uitvoering |  | m³ | 0401.23311
0401.23312 |  | -, dikte E ≤ 20 cm |  | m² | 0401.23312
0401.23313 |  | -, dikte E > 20 cm |  | m² | 0401.23313
|  | Opbreken van funderingen van gewapend schraal beton | 4-1.1.2.3
0401.23321 |  | -, plaatselijke uitvoering |  | m³ | 0401.23321
0401.23322 |  | -, dikte E ≤ 20 cm |  | m² | 0401.23322
0401.23323 |  | -, dikte E > 20 cm |  | m² | 0401.23323
|  | Opbreken fundering/onderfundering van zand/grind/steenslag zonder toevoegsels van cement/puzzolaan | 4-1.1.2.3
0401.23331 |  | -, plaatselijke uitvoering |  | m³ | 0401.23331
0401.23332 |  | -, dikte E ≤ 10 cm |  | m² | 0401.23332
0401.23333 |  | -, dikte 10 cm < E ≤ 20 cm |  | m² | 0401.23333
0401.23334 |  | -, dikte E > 20 cm |  | m² | 0401.23334
0401.24xyz |  | Opbreken van lijnvormige elementen volgens 4-1.1.2.4
|  | Opbreken van kantopsluitingen met fundering en onderfundering | 4-1.1.2.4
0401.24011 |  | -, plaatselijke uitvoering |  | m | 0401.24011
0401.24012 |  | -, geprefabriceerde trottoirbanden |  | m | 0401.24012
0401.24013 |  | -, geprefabriceerde kantstroken/greppels |  | m | 0401.24013
0401.24014 |  | -, ter plaatse vervaardigd beton |  | m | 0401.24014
0401.24015 |  | -, kleinschalige elementen |  | m | 0401.24015
|  | Opbreken van kantopsluitingen zonder fundering en onderfundering | 4-1.1.2.4
0401.24021 |  | -, plaatselijke uitvoering |  | m | 0401.24021
0401.24022 |  | -, geprefabriceerde trottoirbanden |  | m | 0401.24022
0401.24023 |  | -, geprefabriceerde kantstroken/greppels |  | m | 0401.24023
0401.24024 |  | -, ter plaatse vervaardigd in beton |  | m | 0401.24024
0401.24025 |  | -, in kleinschalige elementen |  | m | 0401.24025
|  | Opbreken van veiligheidsstootbanden en fundering | 4-1.1.2.4
0401.24031 |  | -, plaatselijke uitvoering |  | m | 0401.24031
0401.24032 |  | -, geprefabriceerd |  | m | 0401.24032
0401.24033 |  | -, hoge, ter plaatse vervaardigd in beton |  | m | 0401.24033
0401.24034 |  | -, lage, ter plaatse vervaardigd in beton |  | m | 0401.24034
|  | Opbreken van veiligheidsstootbanden zonder fundering | 4-1.1.2.4
0401.24041 |  | -, plaatselijke uitvoering |  | m | 0401.24041
0401.24042 |  | -, geprefabriceerd |  | m | 0401.24042
0401.24043 |  | -, hoge, ter plaatse vervaardigd in beton |  | m | 0401.24043
0401.24044 |  | -, lage, ter plaatse vervaardigd in beton |  | m | 0401.24044
|  | Opbreken van vangrails | 4-1.1.2.4
0401.24051 |  | -, eenzijdige |  | m | 0401.24051
0401.24052 |  | -, tweezijdige |  | m | 0401.24052
|  | Opbreken van onderdelen van vangrails | 4-1.1.2.4
0401.24061 |  | -, planken van vangrails |  | st | 0401.24061
0401.24062 |  | -, steunpalen van vangrails |  | st | 0401.24062
0401.24063 |  | -, afstandhouders, lengte ≤ 40 cm, van vangrails |  | st | 0401.24063
0401.24064 |  | -, afstandhouders, lengte > 40 cm, van vangrails |  | st | 0401.24064
0401.24065 |  | -, diagonalen van vangrails |  | st | 0401.24065
0401.24066 |  | -, eindstukken van eenzijdige vangrails |  | st | 0401.24066
0401.24067 |  | -, eindstukken van tweezijdige vangrails |  | st | 0401.24067
0401.24070 |  | Insnijden van betonnen stootbanden | 4-1.1.2.4 | st | 0401.24070
0401.25xyz |  | Opbreken van buizen en kokers volgens 4-1.1.2.5
|  | Opbreken van gesloten, buizen/kokers | 4-1.1.2.5
0401.25011 |  | -, diameter D ≤ 200 mm |  | m | 0401.25011
0401.25012 |  | -, diameter 200 mm < D ≤ 400 mm |  | m | 0401.25012
0401.25013 |  | -, diameter 400 mm < D ≤ 600 mm |  | m | 0401.25013
0401.25014 |  | -, diameter 600 mm < D ≤ 1000 mm |  | m | 0401.25014
0401.25015 |  | -, diameter 1000 mm < D ≤ 1500 mm |  | m | 0401.25015
0401.25016 |  | -, buizen/kokers, diameter 1500 mm < D ≤ 2000 mm |  | m | 0401.25016
0401.25017 |  | -, afdichten van ontstane gaten D ≤ 200 mm |  | st | 0401.25017
0401.25020 |  | Opbreken van open kokers | 4-1.1.2.5 | m | 0401.25020
0401.25030 |  | Afvoer en storten van slib en andere verontreinigde materialen, afkomstig van het reinigen van bestaande buizen en kokers | 4-1.1.2.5 | ton | 0401.25030
0401.26xyz |  | Opbreken van plaatselijke elementen volgens 4-1.1.2.6
|  | Opbreken van plaatselijke elementen | 4-1.1.2.6
0401.26001 |  | -, straatkolken/trottoirkolken |  | st | 0401.26001
0401.26002 |  | -, putranden/roosterluiken |  | st | 0401.26002
0401.26003 |  | -, huisaansluitputjes |  | st | 0401.26003
0401.27xyz |  | Op- en afbreken van massieven, constructies, kleine kunstwerken en afsluitingen volgens 4-1.1.2.7
|  | Opbreken van massieven | 4-1.1.2.7
0401.27011 |  | -, ongewapende massieven |  | m³ | 0401.27011
0401.27012 |  | -, gewapende massieven |  | m³ | 0401.27012
|  | Opbreken van inspectieputten | 4-1.1.2.7
0401.27021 |  | -, voor buizen met diameter D ≤ 900 mm |  | st | 0401.27021
0401.27022 |  | -, voor buizen met diameter D > 900 mm |  | st | 0401.27022
0401.27030 |  | Opbreken van afsluitingen | 4-1.1.2.7 | m | 0401.27030
|  | Opbreken van constructies | 4-1.1.2.7
0401.27041 |  | -, van kleine kunstwerken |  | st | 0401.27041
0401.27042 |  | -, van waterdoorlaten/duikers en leidingen uit metselwerk of ter plaatse gestort beton |  | m | 0401.27042
|  | Afbreken van gebouwen en aanpassen gemene muren | 4-1.1.2.8
0401.28001 |  | -, afbraak gebouwen |  | st | 0401.28001
0401.28002 |  | -, aanpassen van gemene muren |  | m² | 0401.28002
0401.28011 |  | Verwijderen van asbesthoudende materialen | 4-1.1.2.8 | st | 0401.28011
0401.28012 |  | Afvoer en storten van asbesthoudende materialen | 4-1.1.2.8 | kg | 0401.28012
0401.29xyz |  | Opbreken van signalisatie volgens 4-1.1.2.9
|  | Opbreken van verkeersborden | 4-1.1.2.9
0401.29011 |  | -, oppervlakte S ≤ 1 m² |  | st | 0401.29011
0401.29012 |  | -, oppervlakte : 1 < S ≤ 2 m² |  | st | 0401.29012
0401.29013 |  | -, oppervlakte S > 2 m² |  | st | 0401.29013
|  | Opbreken van steunen | 4-1.1.2.9
0401.29021 |  | -, diameter D ≤ 89 mm |  | st | 0401.29021
0401.29022 |  | -, diameter D > 89 mm |  | st | 0401.29022
0401.29023 |  | -, vakwerksteunen |  | st | 0401.29023
|  | Opbreken van verkeerstekens met één of meer borden op 1 steun | 4-1.1.2.9
0401.29031 |  | -, totale bordoppervlakte S ≤ 1 m² / 1 steun |  | st | 0401.29031
0401.29032 |  | -, totale bordoppervlakte: 1 m² < S ≤ 2 m² / 1 steun |  | st | 0401.29032
0401.29033 |  | -, totale bordoppervlakte S > 2 m² / 1 steun |  | st | 0401.29033
|  | Opbreken van verkeerstekens met één of meer borden op 2 of meer steunen | 4-1.1.2.9
0401.29041 |  | -, totale bordoppervlakte S ≤ 1 m² / 2 of meer steunen |  | st | 0401.29041
0401.29042 |  | -, totale bordoppervlakte: 1 m² < S ≤ 2 m² / 2 of meer steunen |  | st | 0401.29042
0401.29043 |  | -, totale bordoppervlakte S > 2 m² / 2 of meer steunen |  | st | 0401.29043
0401.29050 |  | Opbreken van reflectorpalen | 4-1.1.2.9 | st | 0401.29050
0401.29051 |  | Opbreken van km/hm-palen | 4-1.1.2.9 | st | 0401.29051
0401.29052 |  | Opbreken van anti-parkeerpalen | 4-1.1.2.9 | st | 0401.29052
0401.29053 |  | Opbreken van omega-elementen | 4-1.1.2.9 | st | 0401.29053
0401.30101 |  | Opbreken van teenversterkingen | 4-1.1.2.10 | m | 0401.30101
0401.30102 |  | Opbreken van teenversterkingen | 4-1.1.2.10 | m² | 0401.30102
0401.31xyz |  | Uitbreken en verwijderen van asbestelementen volgens 4-1.1.2.11
401.3101 |  | Globale prijs voor het opmaken van een asbestinventaris | 4-1.1.2.11 | euro | 401.3101
401.3101 |  | Opmaken van een asbestinventaris | 4-1.1.2.11 | st | 401.3101
401.3101 |  | Uitbreken en verwijderen van niet-gebonden asbesttoepassingen | 4-1.1.2.11 | kg | 401.3101
401.3101 |  | Uitbreken en verwijderen van gebonden asbesttoepassingen | 4-1.1.2.11 | kg | 401.3101
0401.40xyz |  | Beschermen van beplanting volgens 4-1.1.3
401.4001 |  | Voorzien van een tijdelijke omheining | 4-1.1.3.1 | m | 401.4001
401.4002 |  | Voorzien van een antiverdampingsscherm | 4-1.1.3.2 | m² | 401.4002
401.4003 |  | Voorzien van stam- en takbescherming | 4-1.1.3.3 | st | 401.4003
401.4004 |  | Voorzien van stambescherming tegen zonnebrand | 4-1.1.3.4 | st | 401.4004
0401.40050 |  | Voorzien van rijplaten tegen bodemverdichting | 4-1.1.3.6 | m² | 0401.40050
401.4004 |  | Voorzien van grondwaterpeilbuizen | 4-1.1.3.4 | m | 401.4004
401.4004 |  | Markerings- en beschermingspalen | 4-1.1.3.4 | st | 401.4004
0401.50xyz |  | Groenaanleg volgens 4-1.1.4
|  | Uitvoeren van afpalingswerken | 4-1.1.4.1
401.5001 |  | -, voor bomen |  | st | 401.5001
401.5001 |  | -, voor hagen |  | m | 401.5001
401.5001 |  | -, voor bosgoed en heesters |  | m² | 401.5001
401.5002 |  | Uitvoeren van zuiveringswerken | 4-1.1.4.2 | a | 401.5002
401.5003 |  | Maaien | 4-1.1.4.3 | a | 401.5003
0401.50040 |  | het afpalen van invasieve duizendknoop | 4-1.1.6 | m² | 0401.50040
0401.50050 |  | Het inmeten van zones met invasieve duizendknoop | 4-1.1.6 | m² | 0401.50050
401.6 |  | Bouwrijp maken van de werfzone | 4-1.1.5 | m² | 401.6
|  | Uitvoeren van afpalingswerken | 4-1.1.7
0401.70001 | * | -, voor werkzone |  | m
0402.uvxyz |  | Grondverzet volgens 4-2
uv = |  | 10: afgraven |  |  | uv =
20: uitgraven
30: ophogen
40: afdekken
60: ruimen van te dempen sloten, waterlopen en vijvers
70: geschikt maken van uitgegraven bodem als ophogingsmateriaal
xyz = |  | volgnummer
|  | Afgraving | 4-2.1.2.1
0402.10021 |  | -, voor gebruik binnen de werf |  | m³ | 0402.10021
0402.10022 |  | -, met voorlopig opslaan op een tijdelijke werfopslagplaats |  | m³ | 0402.10022
0402.10023 |  | -, met verwijdering naar een grondreinigingsbedrijf |  | ton | 0402.10023
0402.10024 |  | -, met verwijdering naar een vergunde stortplaats |  | ton | 0402.10024
0402.10025 |  | -, met verwijdering voor gebruik buiten de werf of voor afvoer naar een TOP |  | m³ | 0402.10025
|  | Afgaving / uitgraving van zones met invasieve duizendknoop | 4-2.1.2.2
0402.10030 |  | -, voor gebruik binnen de werf op dezelfde locatie (zone met invasieve duizendknoop) |  | m³ | 0402.10030
0402.10031 |  | -, met voorlopig opslaan op een tijdelijke werfopslagplaats, inclusief zeven |  | m³ | 0402.10031
0402.10032 |  | -, met verwijdering naar een erkend verwerker |  | ton | 0402.10032
0402.10033 |  | -, met verwijdering naar een vergunde stortplaats |  | ton | 0402.10033
|  | Uitgraving voor gebruik binnen de werf | 4-2.1.2.2
0402.20011 |  | -, plaatselijke uitvoering |  | m³ | 0402.20011
0402.20012 |  | -, in losse grond |  | m³ | 0402.20012
0402.20013 |  | -, in rotsachtige grond |  | m³ | 0402.20013
0402.20014 |  | -, in compacte grond |  | m³ | 0402.20014
|  | Uitgraving met voorlopig opslaan op een tijdelijke werfopslagplaats | 4-2.1.2.2
0402.20021 |  | -, plaatselijke uitvoering |  | m³ | 0402.20021
0402.20022 |  | -, in losse grond |  | m³ | 0402.20022
0402.20023 |  | -, in rotsachtige grond |  | m³ | 0402.20023
0402.20024 |  | -, in compacte grond |  | m³ | 0402.20024
|  | Uitgraving met verwijdering naar een grondreinigingsbedrijf | 4-2.1.2.2
0402.20031 |  | -, plaatselijke uitvoering |  | ton | 0402.20031
0402.20032 |  | -, in losse grond |  | ton | 0402.20032
0402.20033 |  | -, in rotsachtige grond |  | ton | 0402.20033
0402.20034 |  | -, in compacte grond |  | ton | 0402.20034
|  | Uitgraving met verwijdering naar een vergunde stortplaats | 4-2.1.2.2
0402.20041 |  | -, plaatselijke uitvoering |  | ton | 0402.20041
0402.20042 |  | -, in losse grond |  | ton | 0402.20042
0402.20043 |  | -, in rotsachtige grond |  | ton | 0402.20043
0402.20044 |  | -, in compacte grond |  | ton | 0402.20044
|  | Uitgraving met verwijdering voor gebruik buiten de werf of voor afvoer naar een TOP | 4-2.1.2.2
0402.20051 |  | -, plaatselijke uitvoering |  | m³ | 0402.20051
0402.20052 |  | -, in losse grond |  | m³ | 0402.20052
0402.20053 |  | -, in rotsachtige grond |  | m³ | 0402.20053
0402.20054 |  | -, in compacte grond |  | m³ | 0402.20054
|  | Profileren van oppervlakken van uitgraving | 4-.2.1.2.2
0402.20061 |  | -, breedte 0 m ≤ B < 1,5 m |  | m² | 0402.20061
0402.20062 |  | -, breedte 0 m ≤ B < 2,5 m |  | m² | 0402.20062
0402.20063 |  | -, breedte B ≥ 2,5 m |  | m² | 0402.20063
|  | Uitgraving van het baanbed | 4-2
0402.20071 | * | -, onder verhardingen |  | m²
0402.20072 | * | -, onder lijnvormige elementen |  | m
|  | Globale prijs voor afvoer en verwerken van grondoverschotten wegenis | 4-2
0402.20073 | * | -, bodem vrij bodemgebruik |  | euro
0402.20074 | * | -, bouwkundig bodemgebruik |  | euro
0402.20075 | * | -, niet herbruikbare bodem |  | euro
|  | Ophoging | 4-2.1.2.3
0402.30010 |  | -, met uitgegraven bodem, afkomstig van de werf |  | m³ | 0402.30010
0402.30020 |  | -, met uitgegraven bodem, afkomstig van een ander project |  | m³ | 0402.30020
0402.30030 |  | -, met uitgegraven bodem, geleverd door de aannemer |  | m³ | 0402.30030
0402.30040 |  | -, met gezeefde gronden afkomstig van zones met invasieve duizendknoop | 4-2.1.2.3.F | ton | 0402.30040
|  | Profileren van oppervlakken van ophoging | 4-2.1.2.3
0402.30041 |  | -, breedte 0 m ≤ B < 1,5 m |  | m² | 0402.30041
0402.30042 |  | -, breedte 0 m ≤ B < 2,5 m |  | m² | 0402.30042
0402.30043 |  | -, breedte B ≥ 2,5 m |  | m² | 0402.30043
|  | Afdekking met teelaarde, afkomstig van de werf | 4-2.1.2.4
0402.40010 |  | -, dikte 20 cm |  | m² | 0402.40010
0402.40011 |  | -, dikte 30 cm |  | m² | 0402.40011
0402.40012 |  | -, dikte 40 cm |  | m² | 0402.40012
0402.40013 |  | -, dikte 50 cm |  | m² | 0402.40013
|  | Afdekking met gezeefde teelaarde afkomstig van zones met invasieve duizendknoop | 4-2.1.2.4
0402.40015 |  | -, dikte 20 cm |  | m² | 0402.40015
0402.40016 |  | -, dikte 30 cm |  | m² | 0402.40016
0402.40017 |  | -, dikte 40 cm |  | m² | 0402.40017
0402.40018 |  | -, dikte 50 cm |  | m² | 0402.40018
|  | Afdekking met teelaarde, afkomstig van een ander project | 4-2.1.2.4
0402.40020 |  | -, dikte 20 cm |  | m² | 0402.40020
0402.40021 |  | -, dikte 30 cm |  | m² | 0402.40021
0402.40022 |  | -, dikte 40 cm |  | m² | 0402.40022
0402.40023 |  | -, dikte 50 cm |  | m² | 0402.40023
|  | Afdekking met teelaarde, geleverd door de aannemer | 4-2.1.2.4
0402.40030 |  | -, dikte 20 cm |  | m² | 0402.40030
0402.40031 |  | -, dikte 30 cm |  | m² | 0402.40031
0402.40032 |  | -, dikte 40 cm |  | m² | 0402.40032
0402.40033 |  | -, dikte 50 cm |  | m² | 0402.40033
|  | Verwijderen van bodemvreemde materialen | 4-2
0402.40041 |  | -, zeven van uitgegraven bodem |  | m³ | 0402.40041
0402.40042 |  | -, afvoer van steenachtige materialen |  | ton | 0402.40042
0402.40043 |  | -, afvoer van bodemvreemde materialen |  | ton | 0402.40043
0402.60001 |  | Ruimen van te dempen sloten, waterlopen en vijvers | 4-2.1.2.6 | m² | 0402.60001
402.6 |  | Afvoer en storten van ruimingsspecie en andere verontreinigde materialen, afkomstig van het ruimen van te dempen sloten |  | ton | 402.6
402.7001 |  | Vooronderzoek van de grond en studie naar de bindmiddeldosering | 4-2.1.2.7.C | st | 402.7001
|  | Geschikt maken van uitgegraven boden als ophogingsmateriaal met bindmiddel | 4-2.1.2.7.A
0402.70011 |  | -, mengen met bindmiddel |  | m³ | 0402.70011
0402.70012 |  | -, kalk |  | ton | 0402.70012
0402.70013 |  | -, cement |  | ton | 0402.70013
0404.uvxyz |  | Grondwerk aan onbevaarbare waterlopen volgens 4-4
uv = |  | 10: afgraven |  |  | uv =
20: uitgraven
30: ophogen
xyz = |  | volgnummer
0404.10xyz |  | Afgraving | 4-4.1.2.1
0404.10010 |  | Ontzoding met verwijdering | 4-4.1.2.1.A | m² | 0404.10010
0404.10020 |  | Ontzoding met voorlopig opslaan | 4-4.1.2.1.A | m² | 0404.10020
|  | Afgraving van de bouwlaag voor gebruik binnen de werf | 4-4.1.2.1.B
0404.10031 |  | -, plaatselijke uitvoering |  | m³ | 0404.10031
0404.10032 |  | -, dikte E = 20 cm |  | m² | 0404.10032
0404.10033 |  | -, op veranderlijke dikte |  | m³ | 0404.10033
|  | Afgraving van de bouwlaag met voorlopig opslaan op een tijdelijke werfopslagplaats | 4-4.1.2.1.B
0404.10041 |  | -, plaatselijke uitvoering |  | m³ | 0404.10041
0404.10042 |  | -, dikte E = 20 cm |  | m² | 0404.10042
0404.10043 |  | -, op veranderlijke dikte |  | m³ | 0404.10043
|  | Afgraving van de bouwlaag met verwijdering naar een reinigingsbedrijf | 4-4.1.2.1.B
0404.10051 |  | -, plaatselijke uitvoering |  | ton | 0404.10051
0404.10052 |  | -, dikte E = 20 cm |  | ton | 0404.10052
0404.10053 |  | -, op veranderlijke dikte |  | ton | 0404.10053
|  | Afgraving van de bouwlaag met verwijdering naar een vergunde stortplaats | 4-4.1.2.1.B
0404.10061 |  | -, plaatselijke uitvoering |  | ton | 0404.10061
0404.10062 |  | -, dikte E = 20 cm |  | ton | 0404.10062
0404.10063 |  | -, op veranderlijke dikte |  | ton | 0404.10063
|  | Afgraving van de bouwlaag met verwijdering voor gebruik buiten de werf of voor afvoer naar een TOP | 4-4.1.2.1.B
0404.10071 |  | -, plaatselijke uitvoering |  | m³ | 0404.10071
0404.10072 |  | -, dikte E = 20 cm |  | m² | 0404.10072
0404.10073 |  | -, op veranderlijke dikte |  | m³ | 0404.10073
|  | Uitgraving/uitbaggering voor gebruik binnen de werf | 4-4.1.2.2
0404.20011 |  | -, plaatselijke uitvoering |  | m³ | 0404.20011
0404.20012 |  | -, in losse grond |  | m³ | 0404.20012
0404.20013 |  | -, in rotsachtige grond |  | m³ | 0404.20013
0404.20014 |  | -, in compacte grond |  | m³ | 0404.20014
|  | Uitgraving/uitbaggering met voorlopig opslaan op een tijdelijke werfopslagplaats | 4-4.1.2.2
0404.20021 |  | -, plaatselijke uitvoering |  | m³ | 0404.20021
0404.20022 |  | -, in losse grond |  | m³ | 0404.20022
0404.20023 |  | -, in rotsachtige grond |  | m³ | 0404.20023
0404.20024 |  | -, in compacte grond |  | m³ | 0404.20024
|  | Uitgraving/uitbaggering met verwijdering naar een reinigingsbedrijf | 4-4.1.2.2
0404.20031 |  | -, plaatselijke uitvoering |  | ton | 0404.20031
0404.20032 |  | -, in losse grond |  | ton | 0404.20032
0404.20033 |  | -, in rotsachtige grond |  | ton | 0404.20033
0404.20034 |  | -, in compacte grond |  | ton | 0404.20034
|  | Uitgraving/uitbaggering met verwijdering naar een vergunde stortplaats | 4-4.1.2.2
0404.20041 |  | -, plaatselijke uitvoering |  | ton | 0404.20041
0404.20042 |  | -, in losse grond |  | ton | 0404.20042
0404.20043 |  | -, in rotsachtige grond |  | ton | 0404.20043
0404.20044 |  | -, in compacte grond |  | ton | 0404.20044
|  | Uitgraving/uitbaggering met verwijdering voor gebruik buiten de werf of voor afvoer naar een TOP | 4-4.1.2.2
0404.20051 |  | -, plaatselijke uitvoering |  | m³ | 0404.20051
0404.20052 |  | -, in losse grond |  | m³ | 0404.20052
0404.20053 |  | -, in rotsachtige grond |  | m³ | 0404.20053
0404.20054 |  | -, in compacte grond |  | m³ | 0404.20054
0404.20030 |  | Profileren van oppervlakken van uitgraving | 4-4.1.2.2 | m³ | 0404.20030
|  | Ophoging/demping | 4-4.1.2.3
0404.30010 |  | -, met uitgegraven bodem, afkomstig van de werf |  | m³ | 0404.30010
0404.30020 |  | -, met uitgegraven bodem, afkomstig van een ander project |  | m³ | 0404.30020
0404.30040 |  | -, met uitgegraven bodem, geleverd door de aannemer |  | m³ | 0404.30040
0404.00030 | * | Profileren van onbevaarbare waterlopen | 4-4 | m²
0405.uvxyz |  | Geschikt maken zate ophoging/baanbed uitgraving volgens 4-5
uv = |  | 12: met bindmiddel |  |  | uv =
13: met steenslag of grind
14: met aanvullingsmateriaal
15: geotextiel
xyz = |  | volgnummer
|  | Geschikt maken met bindmiddel | 4-5.1.2
0405.12011 |  | -, mengen met bindmiddel |  | m³ | 0405.12011
0405.12012 |  | -, kalk |  | ton | 0405.12012
0405.12013 |  | -, cement |  | ton | 0405.12013
0405.13010 |  | Geschikt maken met steenslag of rolgrind | 4-5.1.3 | ton | 0405.13010
0405.14010 |  | Geschikt maken met aanvullingsmateriaal | 4-.5.1.4 | m³ | 0405.14010
0405.15010 |  | Geotextiel op de zate van de ophoging of op het grondoppervlak na uitgraving | 4-5.1.5 | m² | 0405.15010
0406.uvxyz |  | Profileren van sloten volgens 4-6
0406.00010 | * | Profileren van sloten | 4-6 | m | 0406.00010
0406.00020 | * | Profileren van grachten | 4-6 | m
0406.00030 | * | Profileren van bufferbekkens | 4-6 | m²
0407.uvxyz |  | Wapenen van bodem (hellingen/taluds) volgens 4-7
0407.00010 |  | Wapenen van bodem (hellingen/taluds) met geotextiel | 4-7.1.2 | m² | 0407.00010
0407.00020 |  | Wapenen van bodem (hellingen/taluds) met geogrids | 4-7.1.2 | m² | 0407.00020
0408.uvxyz |  | Grondwerk ten behoeve van natuurbouw volgens 4-8
0408.00010 |  | Grondwerk op terrein voor natuurbouw | 4-8.2.1 | m² | 0408.00010
0408.00020 |  | Grondwerk op terrein voor natuurbouw | 4-8.2.2 | m³ | 0408.00020
0409.uvxyz |  | Profileren van bermen volgens 4-9
u = |  | breedte van de berm |  |  | u =
1: 0 m < B ≤ 2,5 m
2: 0 m < B ≤ 5 m
v = |  | nummer |  |  | v =
x = |  | aard werk |  |  | x =
1: verwerking terplaatse
2: met afvoer
y = |  | uitvoeringswijze |  |  | y =
1: machinaal
2: handmatig
|  | Profileren van wegbermen, 0 m < B ≤ 2,5 m | 4-9
409.1011 |  | -, voorbereidend maaien |  | m² | 409.1011
409.1111 |  | -, frezen na maaien |  | m² | 409.1111
409.1211 |  | -, machinaal onder profiel brengen na effenen en verdichten, verwerking terplaatse |  | m | 409.1211
409.1212 |  | -, handmatig onder profiel brengen na effenen en verdichten, verwerking terplaatse |  | m | 409.1212
409.1221 |  | -, machinaal onder profiel brengen na effenen en verdichten, met afvoer |  | m | 409.1221
409.1222 |  | -, handmatig onder profiel brengen na effenen en verdichten, met afvoer |  | m | 409.1222
|  | Profileren van wegbermen, 0 m < B ≤ 5 m | 4-9
409.2011 |  | -, voorbereidend maaien |  | m² | 409.2011
409.2111 |  | -, frezen na maaien |  | m² | 409.2111
409.2211 |  | -, machinaal onder profiel brengen na effenen en verdichten, verwerking terplaatse |  | m | 409.2211
409.2212 |  | -, handmatig onder profiel brengen na effenen en verdichten, verwerking terplaatse |  | m | 409.2212
409.2221 |  | -, machinaal onder profiel brengen na effenen en verdichten, met afvoer |  | m | 409.2221
409.2222 |  | -, handmatig onder profiel brengen na effenen en verdichten, met afvoer |  | m | 409.2222
0410.uvxyz |  | Verwerken van teelaarde en andere bodemsubstraten volgens 4-10
410.0001 |  | Verwerken van teelaarde | 4-10 | m³ | 410.0001
0411.uvxyz |  | Detecteren, opsporen en ruimen van CTE volgens 4-11
u = |  | 1: detecteren d.m.v. oppervlaktedetectie |  |  | u =
2: detecteren d.m.v. dieptedetectie
3: opsporen van verdachte anomalieën
4: ruimen van CTE
5: andere werken
v = |  | 1: in de vaste ondergrond |  |  | v =
2: in waterbodems
3: in getijdenzones
xyz = |  | diepte
|  | Detectie van ferromagnetische anomalieën d.m.v. oppervlaktedetectie | 4-11.3
411.1102 |  | -, in de vaste ondergrond |  | m² | 411.1102
411.1202 |  | -, in waterbodems |  | m² | 411.1202
411.1302 |  | -, in getijdenzones |  | m² | 411.1302
|  | Detectie van ferromagnetische anomalieën d.m.v. dieptedetectie in de vaste ondergrond | 4-11.3
411.2103 |  | -, tot 3 m onder het maaiveld |  | m² | 411.2103
411.2104 |  | -, tot 4 m onder het maaiveld |  | m² | 411.2104
411.2105 |  | -, tot 5 m onder het maaiveld |  | m² | 411.2105
411.2106 |  | -, tot 6 m onder het maaiveld |  | m² | 411.2106
411.2107 |  | -, tot 7 m onder het maaiveld |  | m² | 411.2107
411.2108 |  | -, tot 8 m onder het maaiveld |  | m² | 411.2108
|  | Detectie van ferromagnetische anomalieën d.m.v. dieptedetectie in waterbodems | 4-11.3
411.2203 |  | -, tot 3 m onder het waterbodemoppervlak |  | m² | 411.2203
411.2204 |  | -, tot 4 m onder het waterbodemoppervlak |  | m² | 411.2204
411.2205 |  | -, tot 5 m onder het waterbodemoppervlak |  | m² | 411.2205
411.2206 |  | -, tot 6 m onder het waterbodemoppervlak |  | m² | 411.2206
411.2207 |  | -, tot 7 m onder het waterbodemoppervlak |  | m² | 411.2207
411.2208 |  | -, tot 8 m onder het waterbodemoppervlak |  | m² | 411.2208
|  | Detectie van ferromagnetische anomalieën d.m.v. dieptedetectie in getijdenzones | 4-11.3
411.2303 |  | -, tot 3 m onder het maaiveld |  | m² | 411.2303
411.2304 |  | -, tot 4 m onder het maaiveld |  | m² | 411.2304
411.2305 |  | -, tot 5 m onder het maaiveld |  | m² | 411.2305
411.2306 |  | -, tot 6 m onder het maaiveld |  | m² | 411.2306
411.2307 |  | -, tot 7 m onder het maaiveld |  | m² | 411.2307
411.2308 |  | -, tot 8 m onder het maaiveld |  | m² | 411.2308
|  | Opsporen van verdachte anomalieën in de vaste ondergrond | 4-11.4
411.31 |  | -, tot 0,5 m onder het maaiveld |  | uur | 411.31
411.3102 |  | -, tot 1,5 m onder het maaiveld |  | uur | 411.3102
411.3102 |  | -, tot 2,5 m onder het maaiveld |  | uur | 411.3102
411.3104 |  | -, tot 3,5 m onder het maaiveld |  | uur | 411.3104
411.3105 |  | -, tot 4,5 m onder het maaiveld |  | uur | 411.3105
411.3105 |  | -, tot 5,5 m onder het maaiveld |  | uur | 411.3105
411.3107 |  | -, tot 6,5 m onder het maaiveld |  | uur | 411.3107
411.3107 |  | -, tot 7,5 m onder het maaiveld |  | uur | 411.3107
411.3109 |  | -, tot 8,5 m onder het maaiveld |  | uur | 411.3109
|  | Opsporen van verdachte anomalieën in waterbodems | 4-11.4
411.32 |  | -, tot 0,5 m onder het waterbodemoppervlak |  | uur | 411.32
411.3202 |  | -, tot 1,5 m onder het waterbodemoppervlak |  | uur | 411.3202
411.3202 |  | -, tot 2,5 m onder het waterbodemoppervlak |  | uur | 411.3202
411.3204 |  | -, tot 3,5 m onder het waterbodemoppervlak |  | uur | 411.3204
411.3204 |  | -, tot 4,5 m onder het waterbodemoppervlak |  | uur | 411.3204
411.3206 |  | -, tot 5,5 m onder het waterbodemoppervlak |  | uur | 411.3206
411.3207 |  | -, tot 6,5 m onder het waterbodemoppervlak |  | uur | 411.3207
411.3207 |  | -, tot 7,5 m onder het waterbodemoppervlak |  | uur | 411.3207
411.3209 |  | -, tot 8,5 m onder het waterbodemoppervlak |  | uur | 411.3209
|  | Opsporen van verdachte anomalieën in getijdenzones | 4-11.4
411.3301 |  | -, tot 0,5 m onder het maaiveld |  | uur | 411.3301
411.3302 |  | -, tot 1,5 m onder het maaiveld |  | uur | 411.3302
411.3302 |  | -, tot 2,5 m onder het maaiveld |  | uur | 411.3302
411.3304 |  | -, tot 3,5 m onder het maaiveld |  | uur | 411.3304
411.3304 |  | -, tot 4,5 m onder het maaiveld |  | uur | 411.3304
411.3306 |  | -, tot 5,5 m onder het maaiveld |  | uur | 411.3306
411.3306 |  | -, tot 6,5 m onder het maaiveld |  | uur | 411.3306
411.3308 |  | -, tot 7,5 m onder het maaiveld |  | uur | 411.3308
411.3308 |  | -, tot 8,5 m onder het maaiveld |  | uur | 411.3308
411.34 |  | Meerprijs voor uitbreiding van de opsporingsploeg met een tweede CTE-deskundige | 4-11.4 | uur
411.34 |  | Meerprijs voor aanpassing van de opsporingsploeg, door de inzet van een kraan beveiligd tegen explosieven, mogelijks voorzien van een lange giek, incl. bediener, in vervanging van een standaard kraan met bediener | 4-11.4 | uur
411.34 |  | Meerprijs voor aanpassing van de opsporingsploeg, door de inzet van een kraan beveiligd tegen explosieven en gifgassen, mogelijks voorzien van een lange giek, incl. bediener, in vervanging van een standaard kraan met bediener | 4-11.4 | uur
411.4 |  | Verwijderen en afvoeren van tot ontploffing gebrachte anomalieën | 4-11.5.2.1 | kg | 411.4
411.4 |  | Ruimen, verwijderen en afvoeren van verdachte anomalieën die geen CTE zijn | 4-11.5.2.2 | kg | 411.4
411.5 |  | Ter beschikking stellen van een CTE-deskundige met een draagbaar CTE-detectietoestel | 4-11.2.4 | dag | 411.5

## 5
Codenummer | Omschrijving der werken | volgens | Eenheid | versie 4.0
0500.00000 | ONDERFUNDERINGEN EN FUNDERINGEN
05ab.uvxyz | Codering
05 = | Hoofdstuk 5
ab = | paragraaf
01: Bescherming van onderfundering/fundering
02: Wapenen van onderfundering/fundering
03: Onderfunderingen
04: Funderingen
uv = | type fundering of onderfundering (= onderparagraaf)
x = | ander kenmerk
- bij het wapenen van de onderfundering/fundering: soort materiaal (1, 2 en 3)
- bij funderingen met continue korrelverdeling: type toevoegsel en type korrelverdeling (1, 2, 3, 4)
- geotextiel op drainerend schraal beton = 1
- stut van zandcement of schraalbeton = 1
yz = | dikte
0501.uvxyz | Bescherming van de onderfundering of fundering volgens 5-1
| Beschermen van de onderfundering of fundering | 5-1
0501.00000 | -, met geotextiel |  | m² | 0501.00000
0502.uvxyz | Wapenen van de onderfundering of fundering volgens 5-2
| Wapenen van de onderfundering of fundering | 5-2
0502.00100 | -, met wapeningsnetten |  | m² | 0502.00100
0502.00200 | -, met geotextiel |  | m² | 0502.00200
0502.00300 | -, met geogrids |  | m² | 0502.00300
0503.uvxyz | Onderfunderingen volgens 5-3
| Onderfundering type I | 5-3.2
0503.02000 | -, plaatselijke uitvoering |  | m³ | 0503.02000
0503.02010 | -, dikte 10 cm |  | m² | 0503.02010
0503.02015 | -, dikte 15 cm |  | m² | 0503.02015
0503.02020 | -, dikte 20 cm |  | m² | 0503.02020
0503.02025 | -, dikte 25 cm |  | m² | 0503.02025
503.0203 | -, dikte 30 cm |  | m² | 503.0203
503.0204 | -, dikte 35 cm |  | m² | 503.0204
503.0204 | -, dikte 40 cm |  | m² | 503.0204
| Onderfundering type II | 5-3.3
0503.03000 | -, plaatselijke uitvoering |  | m³ | 0503.03000
0503.03010 | -, dikte 10 cm |  | m² | 0503.03010
0503.03015 | -, dikte 15 cm |  | m² | 0503.03015
0503.03020 | -, dikte 20 cm |  | m² | 0503.03020
0503.03025 | -, dikte 25 cm |  | m² | 0503.03025
503.0303 | -, dikte 30 cm |  | m² | 503.0303
503.0303 | -, dikte 35 cm |  | m² | 503.0303
503.0304 | -, dikte 40 cm |  | m² | 503.0304
| Tijdelijke onderfundering type II (minder-hindersteenslag), inclusief instandhouden | 5-3.3
503.0312 | -, dikte 20 cm |  | m² | 503.0312
503.0312 | -, dikte 25 cm |  | m² | 503.0312
503.0313 | -, dikte 30 cm |  | m² | 503.0313
503.0313 | -, dikte 35 cm |  | m² | 503.0313
503.0314 | -, dikte 40 cm |  | m² | 503.0314
503.0315 | -, dikte 45 cm |  | m² | 503.0315
503.0315 | -, dikte 50 cm |  | m² | 503.0315
503.0315 | -, dikte 55 cm |  | m² | 503.0315
503.0316 | -, dikte 60 cm |  | m² | 503.0316
503.032 | Aanleg van een tijdelijke onderfundering type II t.h.v. opritten, inclusief instandhouden en terug opbreken en afvoeren | 5-3.3 | stuk | 503.032
503.031 | Opbreken en afvoeren van een tijdelijke onderfundering type II | 5-3.3 | m² | 503.031
503.04 | Vooronderzoek van de grond en studie naar de bindmiddeldosering | 5-3.4.1.2.A | st | 503.04
| Bindmiddel voor onderfundering type III indien geen vooronderzoek is uitgevoerd | 5-3.4.1.2.A
503.04 | -, kalk |  | ton
503.04 | -, cement |  | ton
503.04 | -, hydraulisch bindmiddel voor de wegenbouw |  | ton
| Onderfundering type III | 5-3.4
0503.04020 | -, dikte 20 cm |  | m² | 0503.04020
| Onderfundering van bomenzand volgens | 5-3.5.1
0503.05100 | -, plaatselijke uitvoering |  | m³ | 0503.05100
0503.05110 | -, dikte 10 cm |  | m² | 0503.05110
0503.05120 | -, dikte 20 cm |  | m² | 0503.05120
0503.05130 | -, dikte 30 cm |  | m² | 0503.05130
0503.05140 | -, dikte 40 cm |  | m² | 0503.05140
0503.05150 | -, dikte 50 cm |  | m² | 0503.05150
0503.05160 | -, dikte 60 cm |  | m² | 0503.05160
0503.05170 | -, dikte 70 cm |  | m² | 0503.05170
0503.05180 | -, dikte 80 cm |  | m² | 0503.05180
| Onderfundering van bomengranulaat volgens | 5-3.5.2
0503.05200 | -, plaatselijke uitvoering |  | m³ | 0503.05200
0503.05210 | -, dikte 10 cm |  | m² | 0503.05210
0503.05220 | -, dikte 20 cm |  | m² | 0503.05220
0503.05230 | -, dikte 30 cm |  | m² | 0503.05230
0503.05240 | -, dikte 40 cm |  | m² | 0503.05240
0503.05250 | -, dikte 50 cm |  | m² | 0503.05250
0503.05260 | -, dikte 60 cm |  | m² | 0503.05260
0503.05270 | -, dikte 70 cm |  | m² | 0503.05270
0503.05280 | -, dikte 80 cm |  | m² | 0503.05280
0503.05300 | Aanleg van groeiplaatsconstructie voor bomen |  | m³ | 0503.05300
| Waterdoorlatende onderfundering | 5-3.6
503.06 | -, plaatselijke uitvoering |  | m³ | 503.06
503.0601 | -, dikte 10 cm |  | m² | 503.0601
503.0602 | -, dikte 15 cm |  | m² | 503.0602
503.0602 | -, dikte 20 cm |  | m² | 503.0602
503.0602 | -, dikte 25 cm |  | m² | 503.0602
503.0603 | -, dikte 30 cm |  | m² | 503.0603
503.0604 | -, dikte 35 cm |  | m² | 503.0604
503.0604 | -, dikte 40 cm |  | m² | 504.0604
0504.uvxyz | Fundering volgens 5-4
504.01 | Inzagen van een schraalbeton- of walsbetonfundering, incl. het vullen van de voegen met bitumenemulsie | 5-4.1 | m | 504.01
| Steenslagfundering met niet-continue korrelverdeling | 5-4.2
0504.02000 | -, plaatselijke uitvoering |  | m³ | 0504.02000
0504.02010 | -, dikte 10 cm |  | m² | 0504.02010
0504.02011 | -, dikte 11 cm |  | m² | 0504.02011
0504.02012 | -, dikte 12 cm |  | m² | 0504.02012
0504.02013 | -, dikte 13 cm |  | m² | 0504.02013
0504.02014 | -, dikte 14 cm |  | m² | 0504.02014
0504.02015 | -, dikte 15 cm |  | m² | 0504.02015
0504.02016 | -, dikte 16 cm |  | m² | 0504.02016
0504.02017 | -, dikte 17 cm |  | m² | 0504.02017
0504.02018 | -, dikte 18 cm |  | m² | 0504.02018
0504.02019 | -, dikte 19 cm |  | m² | 0504.02019
0504.02020 | -, dikte 20 cm |  | m² | 0504.02020
0504.02021 | -, dikte 21 cm |  | m² | 0504.02021
0504.02022 | -, dikte 22 cm |  | m² | 0504.02022
0504.02023 | -, dikte 23 cm |  | m² | 0504.02023
0504.02024 | -, dikte 24 cm |  | m² | 0504.02024
0504.02025 | -, dikte 25 cm |  | m² | 0504.02025
0504.02030 | -, dikte 30 cm |  | m² | 0504.02030
0504.02035 | -, dikte 35 cm |  | m² | 0504.02035
0504.02040 | -, dikte 40 cm |  | m² | 0504.02040
| Steenslagfundering met continue korrelverdeling zonder toevoegsels, type I | 5-4.3
504.031 | -, plaatselijke uitvoering |  | m³ | 504.031
504.0311 | -, dikte 10 cm |  | m² | 504.0311
504.0311 | -, dikte 11 cm |  | m² | 504.0311
504.0311 | -, dikte 12 cm |  | m² | 504.0311
504.0311 | -, dikte 13 cm |  | m² | 504.0311
504.0311 | -, dikte 14 cm |  | m² | 504.0311
504.0312 | -, dikte 15 cm |  | m² | 504.0312
504.0312 | -, dikte 16 cm |  | m² | 504.0312
504.0312 | -, dikte 17 cm |  | m² | 504.0312
504.0312 | -, dikte 18 cm |  | m² | 504.0312
504.0312 | -, dikte 19 cm |  | m² | 504.0312
504.0312 | -, dikte 20 cm |  | m² | 504.0312
504.0312 | -, dikte 21 cm |  | m² | 504.0312
504.0312 | -, dikte 22 cm |  | m² | 504.0312
504.0312 | -, dikte 23 cm |  | m² | 504.0312
504.0312 | -, dikte 24 cm |  | m² | 504.0312
504.0312 | -, dikte 25 cm |  | m² | 504.0312
504.0313 | -, dikte 30 cm |  | m² | 504.0313
504.0313 | -, dikte 35 cm |  | m² | 504.0313
504.0314 | -, dikte 40 cm |  | m² | 504.0314
| Steenslagfundering met continue korrelverdeling zonder toevoegsels, type II | 5-4.3
504.032 | -, plaatselijke uitvoering |  | m³ | 504.032
504.0321 | -, dikte 10 cm |  | m² | 504.0321
504.0321 | -, dikte 11 cm |  | m² | 504.0321
504.0321 | -, dikte 12 cm |  | m² | 504.0321
504.0321 | -, dikte 13 cm |  | m² | 504.0321
504.0321 | -, dikte 14 cm |  | m² | 504.0321
504.0322 | -, dikte 15 cm |  | m² | 504.0322
504.0322 | -, dikte 16 cm |  | m² | 504.0322
504.0322 | -, dikte 17 cm |  | m² | 504.0322
504.0322 | -, dikte 18 cm |  | m² | 504.0322
504.0322 | -, dikte 19 cm |  | m² | 504.0322
504.0322 | -, dikte 20 cm |  | m² | 504.0322
504.0322 | -, dikte 21 cm |  | m² | 504.0322
504.0322 | -, dikte 22 cm |  | m² | 504.0322
504.0322 | -, dikte 23 cm |  | m² | 504.0322
504.0322 | -, dikte 24 cm |  | m² | 504.0322
504.0322 | -, dikte 25 cm |  | m² | 504.0322
504.0323 | -, dikte 30 cm |  | m² | 504.0323
504.0324 | -, dikte 35 cm |  | m² | 504.0324
504.0324 | -, dikte 40 cm |  | m² | 504.0324
| Steenslagfundering met continue korrelverdeling met toevoegsel, type IA | 5-4.4
0504.04100 | -, plaatselijke uitvoering |  | m³ | 0504.04100
0504.04110 | -, dikte 10 cm |  | m² | 0504.04110
0504.04111 | -, dikte 11 cm |  | m² | 0504.04111
0504.04112 | -, dikte 12 cm |  | m² | 0504.04112
0504.04113 | -, dikte 13 cm |  | m² | 0504.04113
0504.04114 | -, dikte 14 cm |  | m² | 0504.04114
0504.04115 | -, dikte 15 cm |  | m² | 0504.04115
0504.04116 | -, dikte 16 cm |  | m² | 0504.04116
0504.04117 | -, dikte 17 cm |  | m² | 0504.04117
0504.04118 | -, dikte 18 cm |  | m² | 0504.04118
0504.04119 | -, dikte 19 cm |  | m² | 0504.04119
0504.04120 | -, dikte 20 cm |  | m² | 0504.04120
0504.04121 | -, dikte 21 cm |  | m² | 0504.04121
0504.04122 | -, dikte 22 cm |  | m² | 0504.04122
0504.04123 | -, dikte 23 cm |  | m² | 0504.04123
0504.04124 | -, dikte 24 cm |  | m² | 0504.04124
0504.04125 | -, dikte 25 cm |  | m² | 0504.04125
0504.04130 | -, dikte 30 cm |  | m² | 0504.04130
| Steenslagfundering met continue korrelverdeling met toevoegsel, type IIA | 5-4.4
0504.04200 | -, plaatselijke uitvoering |  | m³ | 0504.04200
0504.04210 | -, dikte 10 cm |  | m² | 0504.04210
0504.04211 | -, dikte 11 cm |  | m² | 0504.04211
0504.04212 | -, dikte 12 cm |  | m² | 0504.04212
0504.04213 | -, dikte 13 cm |  | m² | 0504.04213
0504.04214 | -, dikte 14 cm |  | m² | 0504.04214
0504.04215 | -, dikte 15 cm |  | m² | 0504.04215
0504.04216 | -, dikte 16 cm |  | m² | 0504.04216
0504.04217 | -, dikte 17 cm |  | m² | 0504.04217
0504.04218 | -, dikte 18 cm |  | m² | 0504.04218
0504.04219 | -, dikte 19 cm |  | m² | 0504.04219
0504.04220 | -, dikte 20 cm |  | m² | 0504.04220
0504.04221 | -, dikte 21 cm |  | m² | 0504.04221
0504.04222 | -, dikte 22 cm |  | m² | 0504.04222
0504.04223 | -, dikte 23 cm |  | m² | 0504.04223
0504.04224 | -, dikte 24 cm |  | m² | 0504.04224
0504.04225 | -, dikte 25 cm |  | m² | 0504.04225
0504.04230 | -, dikte 30 cm |  | m² | 0504.04230
| Steenslagfundering met continue korrelverdeling met toevoegsel, type IB | 5-4.4
504.043 | -, plaatselijke uitvoering |  | m³ | 504.043
504.0431 | -, dikte 10 cm |  | m² | 504.0431
504.0431 | -, dikte 11 cm |  | m² | 504.0431
504.0431 | -, dikte 12 cm |  | m² | 504.0431
504.0431 | -, dikte 13 cm |  | m² | 504.0431
504.0431 | -, dikte 14 cm |  | m² | 504.0431
504.0432 | -, dikte 15 cm |  | m² | 504.0432
504.0432 | -, dikte 16 cm |  | m² | 504.0432
504.0432 | -, dikte 17 cm |  | m² | 504.0432
504.0432 | -, dikte 18 cm |  | m² | 504.0432
504.0432 | -, dikte 19 cm |  | m² | 504.0432
504.0432 | -, dikte 20 cm |  | m² | 504.0432
504.0432 | -, dikte 21 cm |  | m² | 504.0432
504.0432 | -, dikte 22 cm |  | m² | 504.0432
504.0432 | -, dikte 23 cm |  | m² | 504.0432
504.0432 | -, dikte 24 cm |  | m² | 504.0432
504.0433 | -, dikte 25 cm |  | m² | 504.0433
| Steenslagfundering met continue korrelverdeling met toevoegsel, type IIB | 5-4.4
504.044 | -, plaatselijke uitvoering |  | m³ | 504.044
504.0441 | -, dikte 10 cm |  | m² | 504.0441
504.0441 | -, dikte 11 cm |  | m² | 504.0441
504.0441 | -, dikte 12 cm |  | m² | 504.0441
504.0441 | -, dikte 13 cm |  | m² | 504.0441
504.0441 | -, dikte 14 cm |  | m² | 504.0441
504.0442 | -, dikte 15 cm |  | m² | 504.0442
504.0442 | -, dikte 16 cm |  | m² | 504.0442
504.0442 | -, dikte 17 cm |  | m² | 504.0442
504.0442 | -, dikte 18 cm |  | m² | 504.0442
504.0442 | -, dikte 19 cm |  | m² | 504.0442
504.0442 | -, dikte 20 cm |  | m² | 504.0442
504.0442 | -, dikte 21 cm |  | m² | 504.0442
504.0442 | -, dikte 22 cm |  | m² | 504.0442
504.0442 | -, dikte 23 cm |  | m² | 504.0442
504.0442 | -, dikte 24 cm |  | m² | 504.0442
504.0442 | -, dikte 25 cm |  | m² | 504.0442
| Fundering van ternair mengsel | 5-4.6
504.06 | -, plaatselijke uitvoering |  | m³ | 504.06
504.0601 | -, dikte 10 cm |  | m² | 504.0601
504.0601 | -, dikte 11 cm |  | m² | 504.0601
504.0601 | -, dikte 12 cm |  | m² | 504.0601
504.0601 | -, dikte 13 cm |  | m² | 504.0601
504.0601 | -, dikte 14 cm |  | m² | 504.0601
504.0602 | -, dikte 15 cm |  | m² | 504.0602
504.0602 | -, dikte 16 cm |  | m² | 504.0602
504.0602 | -, dikte 17 cm |  | m² | 504.0602
504.0602 | -, dikte 18 cm |  | m² | 504.0602
504.0602 | -, dikte 19 cm |  | m² | 504.0602
504.0602 | -, dikte 20 cm |  | m² | 504.0602
| Fundering van zandcement | 5-4.7
0504.07000 | -, plaatselijke uitvoering |  | m³ | 0504.07000
0504.07010 | -, dikte 10 cm |  | m² | 0504.07010
0504.07011 | -, dikte 11 cm |  | m² | 0504.07011
0504.07012 | -, dikte 12 cm |  | m² | 0504.07012
0504.07013 | -, dikte 13 cm |  | m² | 0504.07013
0504.07014 | -, dikte 14 cm |  | m² | 0504.07014
0504.07015 | -, dikte 15 cm |  | m² | 0504.07015
0504.07016 | -, dikte 16 cm |  | m² | 0504.07016
0504.07017 | -, dikte 17 cm |  | m² | 0504.07017
0504.07018 | -, dikte 18 cm |  | m² | 0504.07018
0504.07019 | -, dikte 19 cm |  | m² | 0504.07019
0504.07020 | -, dikte 20 cm |  | m² | 0504.07020
| Fundering en stut van zandcement voor lijnvormige elementen | 5-4.7
0504.07100 | -, plaatselijke uitvoering |  | m³ | 0504.07100
0504.07101 | -, volume ≤ 0,025 m³/m |  | m | 0504.07101
0504.07102 | -, volume ≤ 0,050 m³/m |  | m | 0504.07102
0504.07103 | -, volume ≤ 0,075 m³/m |  | m | 0504.07103
0504.07104 | -, volume ≤ 0,100 m³/m |  | m | 0504.07104
0504.07105 | -, volume ≤ 0,125 m³/m |  | m | 0504.07105
0504.07106 | -, volume ≤ 0,150 m³/m |  | m | 0504.07106
0504.07107 | -, volume ≤ 0,175 m³/m |  | m | 0504.07107
0504.07108 | -, volume ≤ 0,200 m³/m |  | m | 0504.07108
0504.07109 | -, volume > 0,200 m³/m |  | m | 0504.07109
| Fundering door stabiliseren van de bestaande verharding met cement | 5-4.8
504.0802 | -, dikte 20 cm |  | m² | 504.0802
| Fundering van schraal beton | 5-4.9
504.09 | -, plaatselijke uitvoering |  | m³ | 504.09
504.0901 | -, dikte 10 cm |  | m² | 504.0901
504.0901 | -, dikte 11 cm |  | m² | 504.0901
504.0901 | -, dikte 12 cm |  | m² | 504.0901
504.0901 | -, dikte 13 cm |  | m² | 504.0901
504.0901 | -, dikte 14 cm |  | m² | 504.109
504.0901 | -, dikte 15 cm |  | m² | 504.0901
504.0902 | -, dikte 16 cm |  | m² | 504.0902
504.0902 | -, dikte 17 cm |  | m² | 504.0902
504.0902 | -, dikte 18 cm |  | m² | 504.0902
504.0902 | -, dikte 19 cm |  | m² | 504.0902
504.0902 | -, dikte 20 cm |  | m² | 504.0902
504.0902 | -, dikte 21 cm |  | m² | 504.0902
504.0902 | -, dikte 22 cm |  | m² | 504.0902
504.0902 | -, dikte 23 cm |  | m² | 504.0902
504.0902 | -, dikte 24 cm |  | m² | 504.0902
504.0903 | -, dikte 25 cm |  | m² | 504.0903
| Fundering en stut van schraal beton voor lijnvormige elementen | 5-4.9
504.091 | -, plaatselijke uitvoering |  | m³ | 504.091
504.091 | -, volume ≤ 0,025 m³/m |  | m | 504.091
504.091 | -, volume ≤ 0,050 m³/m |  | m | 504.091
504.091 | -, volume ≤ 0,075 m³/m |  | m | 504.091
504.091 | -, volume ≤ 0,100 m³/m |  | m | 504.091
504.091 | -, volume ≤ 0,125 m³/m |  | m | 504.091
504.0911 | -, volume ≤ 0,150 m³/m |  | m | 504.0911
504.0911 | -, volume ≤ 0,175 m³/m |  | m | 504.0911
504.0911 | -, volume ≤ 0,200 m³/m |  | m | 504.0911
504.0911 | -, volume > 0,200 m³/m |  | m | 504.0911
| Fundering van drainerend schraal beton | 5-4.10
0504.10000 | -, plaatselijke uitvoering |  | m³ | 0504.10000
0504.10010 | -, dikte 10 cm |  | m² | 0504.10010
0504.10011 | -, dikte 11 cm |  | m² | 0504.10011
0504.10012 | -, dikte 12 cm |  | m² | 0504.10012
0504.10013 | -, dikte 13 cm |  | m² | 0504.10013
0504.10014 | -, dikte 14 cm |  | m² | 0504.10014
0504.10015 | -, dikte 15 cm |  | m² | 0504.10015
0504.10016 | -, dikte 16 cm |  | m² | 0504.10016
0504.10017 | -, dikte 17 cm |  | m² | 0504.10017
0504.10018 | -, dikte 18 cm |  | m² | 0504.10018
0504.10019 | -, dikte 19 cm |  | m² | 0504.10019
0504.10020 | -, dikte 20 cm |  | m² | 0504.10020
0504.10021 | -, dikte 21 cm |  | m² | 0504.10021
0504.10022 | -, dikte 22 cm |  | m² | 0504.10022
0504.10023 | -, dikte 23 cm |  | m² | 0504.10023
0504.10024 | -, dikte 24 cm |  | m² | 0504.10024
0504.10025 | -, dikte 25 cm |  | m² | 0504.10025
0504.10100 | Geotextiel op het drainerend schraal beton | 5-4.10 | m² | 0504.10100
| Fundering in walsbeton | 5-4.11
0504.11000 | -, plaatselijk uitvoering |  | m³ | 0504.11000
0504.11010 | -, dikte 10 cm |  | m² | 0504.11010
0504.11011 | -, dikte 11 cm |  | m² | 0504.11011
0504.11012 | -, dikte 12 cm |  | m² | 0504.11012
0504.11013 | -, dikte 13 cm |  | m² | 0504.11013
0504.11014 | -, dikte 14 cm |  | m² | 0504.11014
0504.11015 | -, dikte 15 cm |  | m² | 0504.11015
0504.11016 | -, dikte 16 cm |  | m² | 0504.11016
0504.11017 | -, dikte 17 cm |  | m² | 0504.11017
0504.11018 | -, dikte 18 cm |  | m² | 0504.11018
0504.11019 | -, dikte 19 cm |  | m² | 0504.11019
0504.11020 | -, dikte 20 cm |  | m² | 0504.11020
0504.11021 | -, dikte 21 cm |  | m² | 0504.11021
0504.11022 | -, dikte 22 cm |  | m² | 0504.11022
0504.11023 | -, dikte 23 cm |  | m² | 0504.11023
0504.11024 | -, dikte 24 cm |  | m² | 0504.11024
0504.11025 | -, dikte 25 cm |  | m² | 0504.11025
| Fundering in schraal asfalt | 5-4.12
0504.12000 | -, plaatselijk uitvoering |  | ton | 0504.12000
0504.12008 | -, dikte 8 cm |  | m² | 0504.14008
0504.12009 | -, dikte 9 cm |  | m² | 0504.14009
0504.12010 | -, dikte 10 cm |  | m² | 0504.12010
0504.12011 | -, dikte 11 cm |  | m² | 0504.12011
0504.12012 | -, dikte 12 cm |  | m² | 0504.12012
0504.12013 | -, dikte 13 cm |  | m² | 0504.12013
0504.12014 | -, dikte 14 cm |  | m² | 0504.12014
0504.12015 | -, dikte 15 cm |  | m² | 0504.12015
| Waterdoorlatende steenslagfundering | 5-4.13
504.13 | -, plaatselijke uitvoering |  | m³ | 504.13
504.1301 | -, dikte 10 cm |  | m² | 504.1301
504.1301 | -, dikte 11 cm |  | m² | 504.1301
504.1301 | -, dikte 12 cm |  | m² | 504.1301
504.1301 | -, dikte 13 cm |  | m² | 504.1301
504.1301 | -, dikte 14 cm |  | m² | 504.1301
504.1302 | -, dikte 15 cm |  | m² | 504.1302
504.1302 | -, dikte 16 cm |  | m² | 504.1302
504.1302 | -, dikte 17 cm |  | m² | 504.1302
504.1302 | -, dikte 18 cm |  | m² | 504.1302
504.1302 | -, dikte 19 cm |  | m² | 504.1302
504.1302 | -, dikte 20 cm |  | m² | 504.1302
504.1302 | -, dikte 21 cm |  | m² | 504.1302
504.1302 | -, dikte 22 cm |  | m² | 504.1302
504.1302 | -, dikte 23 cm |  | m² | 504.1302
504.1302 | -, dikte 24 cm |  | m² | 504.1302
504.1302 | -, dikte 25 cm |  | m² | 504.1302
504.1303 | -, dikte 30 cm |  | m² | 504.1303
504.1304 | -, dikte 35 cm |  | m² | 504.1304
504.1304 | -, dikte 40 cm |  | m² | 504.1304

## 6
Codenummer | Omschrijving der werken | volgens | Eenheid | versie 4.1
600 | VERHARDINGEN
06ab.uvxyz | Codering
06 = | Hoofdstuk 6
ab = | paragraaf
01: Cementbetonverhardingen
02: Bitumineuze verhardingen
03: Bestratingen
04: Andere verhardingen
0601.uvxyz | Cementbetonverhardingen volgens 6-1
u = | aard verharding (supplementen = 9)
1: ongewapend beton
2: doorgaand gewapend beton
3: ongewapend beton, tweelaagse uitvoering
4: doorgaand gewapend beton, tweelaagse uitvoering
5: doorgaand gewapend beton voor rotondes
6: staalvezelbeton
v = | bouwklassegroep
0: B1-B10 en BF
1: B1-B5
6: B6-B10
9: BF
x = | 0: verharding
1: gekleurd beton
2: voegen
3: oppervlakbehandeling
4: tussenlagen
yz = | dikte in cm (plaatselijke uitvoering = 99)
0601.1vxyz | Ongewapende cementbetonverhardingen
| Ongewapende cementbetonverharding, bouwklassegroep B1-B5 | 6-1
601.1102 | -, dikte E = 20 cm |  | m² | 601.1102
601.1102 | -, dikte E = 21 cm |  | m² | 601.1102
601.1102 | -, dikte E = 22 cm |  | m² | 601.1102
601.1102 | -, dikte E = 23 cm |  | m² | 601.1102
601.1102 | -, dikte E = 24 cm |  | m² | 601.1102
601.1102 | -, dikte E = 25 cm |  | m² | 601.1102
601.111 | -, uitvoering op veranderlijke dikte |  | m³ | 601.111
| Ongewapende cementbetonverharding, bouwklassegroep B6-B10 | 6-1
601.1602 | -, dikte E = 18 cm |  | m² | 601.1602
601.1602 | -, dikte E = 19 cm |  | m² | 601.1602
601.1602 | -, dikte E = 20 cm |  | m² | 601.1602
601.1602 | -, dikte E = 21 cm |  | m² | 601.1602
601.1602 | -, dikte E = 22 cm |  | m² | 601.1602
601.1602 | -, dikte E = 23 cm |  | m² | 601.1602
601.161 | -, uitvoering op veranderlijke dikte |  | m³ | 601.161
| Ongewapende cementbetonverharding, bouwklasse BF | 6-1
601.1902 | -, dikte E = 16 cm |  | m² | 601.1902
601.1902 | -, dikte E = 18 cm |  | m² | 601.1902
601.1902 | -, dikte E = 19 cm |  | m² | 601.1902
601.1902 | -, dikte E = 20 cm |  | m² | 601.1902
601.191 | -, uitvoering op veranderlijke dikte |  | m³ | 601.181
0601.2vxyz | Doorgaand gewapende cementbetonverharding
| Doorgaand gewapende cementbetonverharding, bouwklassegroep B1-B5 | 6-1
601.2102 | -, dikte E = 20 cm |  | m² | 601.2102
601.2102 | -, dikte E = 21 cm |  | m² | 601.2102
601.2102 | -, dikte E = 22 cm |  | m² | 601.2102
601.2102 | -, dikte E = 23 cm |  | m² | 601.2102
601.2102 | -, dikte E = 25 cm |  | m² | 601.2102
601.211 | -, uitvoering op veranderlijke dikte |  | m³ | 601.211
0601.3vxyz | Ongewapende tweelaagse cementbetonverharding
| Ongewapende tweelaagse cementbetonverharding, bouwklassegroep B1-B5 | 6-1
601.3102 | -, dikte E = 20 cm |  | m² | 601.3102
601.3102 | -, dikte E = 21 cm |  | m² | 601.3102
601.3102 | -, dikte E = 22 cm |  | m² | 601.3102
601.3102 | -, dikte E = 23 cm |  | m² | 601.3102
601.3102 | -, dikte E = 25 cm |  | m² | 601.3102
601.311 | -, uitvoering op veranderlijke dikte |  | m³ | 601.311
0601.4vxyz | Doorgaand gewapende tweelaagse cementbetonverharding
| Doorgaand gewapende tweelaagse cementbetonverharding, bouwklassegroep B1-B5 | 6-1
601.4102 | -, dikte E = 20 cm |  | m² | 601.4102
601.4102 | -, dikte E = 21 cm |  | m² | 601.4102
601.4102 | -, dikte E = 22 cm |  | m² | 601.4102
601.4102 | -, dikte E = 23 cm |  | m² | 601.4102
601.4103 | -, dikte E = 25 cm |  | m² | 601.4103
601.411 | -, uitvoering op veranderlijke dikte |  | m³ | 601.411
0601.5vxyz | Doorgaand gewapende cementbetonverharding voor rotondes
| Doorgaand gewapende cementbetonverharding voor rotondes, bouwklassegroep B1-B5 | 6-1
601.5102 | -, dikte E = 20 cm |  | m² | 601.5102
601.5102 | -, dikte E = 23 cm |  | m² | 601.5102
601.5103 | -, dikte E = 25 cm |  | m² | 601.5103
601.511 | -, uitvoering op veranderlijke dikte |  | m³ | 601.511
0601.6vxyz | Verharding in staalvezelbeton
| Verharding in staalvezelbeton, bouwklassegroep B1-B5 | 6-1
601.6101 | -, dikte E = 12 cm |  | m² | 601.6101
601.6101 | -, dikte E = 13 cm |  | m² | 601.6101
601.6101 | -, dikte E = 14 cm |  | m² | 601.6101
601.6101 | -, dikte E = 15 cm |  | m² | 601.6101
601.6102 | -, dikte E = 16 cm |  | m² | 601.6102
601.6102 | -, dikte E = 17 cm |  | m² | 601.6102
601.6102 | -, dikte E = 18 cm |  | m² | 601.6102
601.6102 | -, dikte E = 19 cm |  | m² | 601.6102
601.6102 | -, dikte E = 20 cm |  | m² | 601.6102
601.611 | -, uitvoering op veranderlijke dikte |  | m³ | 601.611
0601.9vxyz | Andere posten
601.9 | Ribben van verankeringslandhoofden van doorgaand gewapende cementbetonverhardingen | 6-1.3.3.8 | m | 601.9
601.9 | Supplementaire wapening voor cementbetonverhardingen | 3-12.2 | ton | 601.9
| Meerprijs voor in de massa gekleurde betonverharding | 6-1.3.4
601.901 | -, kleur rood |  | m² | 601.901
601.901 | -, kleur oker/beige |  | m² | 601.901
601.901 | -, kleur bordeaux/bruin |  | m² | 601.901
| Meerprijs voor gekleurde deklaag van tweelaagse cementbetonverharding | 6-1.3.4
601.9011 | -, kleur rood |  | m² | 601.9011
601.9011 | -, kleur oker |  | m² | 601.9011
601.9011 | -, kleur bordeaux/bruin |  | m² | 601.9011
601.9011 | -, kleur beige |  | m² | 601.9011
601.902 | Aanbrengen van uitzettingsvoeg | 6-1.3.3.2.A | m | 601.902
601.902 | Aanbrengen van een langsvoeg tussen een asfaltverharding en de betonverharding | 6-1.3.3.3.C | m | 601.902
601.902 | Aanbrengen van een langsvoeg tussen een ter plaatse vervaardigd lijnvormig element en de betonverharding | 6-1.3.3.3.D | m | 601.902
601.902 | Aanbrengen van een langsvoeg tussen een betonnen fietspad en de betonverharding | 6-1.3.3.3.D | m | 601.902
601.9021 | Inboren en verankeren van ankerstaven in bestaande betonverharding | 6-1.4.7 | st | 601.9021
601.9021 | Aanbrengen van een isolatievoeg tussen een bestaande constructie en de betonverharding | 6-1.3.3.3.F | m | 601.9021
601.9021 | Aanbrengen van een DGB-compoundvoeg | 6-1.3.3.2.D | m | 601.9021
| Meerprijs voor figureren van het betonoppervlak | 6-1.4.10.5
601.903 | -, met kleurverharder |  | m² | 601.903
601.903 | -, in de massa gekleurd |  | m² | 601.903
601.9031 | Behandeling met impregneermiddel | 6-1.4.17 | m² | 601.9031
601.9032 | Reinigen van het oppervlak met water onder hoge druk (minstens 50 bar) | 6-1 | m² | 601.9032
601.904 | Aanbrengen van een niet-geweven geotextiel op een schraal- of walsbetonfundering | 6-1.4 | m² | 601.904
0602.uvxyz | Bitumineuze verhardingen volgens 6-2
u = | type laag
1: profileerlaag
2: onderlaag
3: tussenlaag
4: beschermingslaag
5: toplaag van asfaltbeton
6: andere toplagen
7: toplaag van gietasfalt
v = | type bitumineus mengsel, voor profileer-, onder-, tussen- en beschermingslagen
1: APO-A
2: APO-B
3: APO-C
4: APO-D
5: AVS-B
6: ABT-B
type bitumineus mengsel, voor toplagen in asfaltbeton
1: APT-C
2: APT-D
3: AB-4C
4: AB-4D
5: AB-5D
type bitumineus mengsel, voor andere toplagen
1: toplaag van SMA-C
2: toplaag van SMA-D
3: toplaag van ZOA-B
4: toplaag van ZOA-C
5: AGT-complex klasse I
6: AGT-complex klasse II
type bitumineus mengsel, gietasfalt
1: GA-C
2: GA-D
3: GA-E
x = | type bindmiddel
0: niet gespecifieerd (keuze van de aannemer)
1: gewoon wegenbitumen
2: polymeerbitumen
3: hard bitumen B 10/20 of B15/25
4: gewoon wegenbitumen met natuurbitumen
5: bindmiddel met positief indringingsgetal
6: pigmenteerbaar bitumen
7: kleurloos synthetisch bindmiddel
8: met polymeren gemodificeerd kleurloos synthetisch bindmiddel
9: bindmiddel met additieven
y = | bouwklassegroep
1: B1-B3
4: B4-B5
6: B6-B8 of B6-B10 en BF
9: B9-B10 en BF
z = | dikte (in cm) voor lagen die op nominale dikte gelegd worden
gemiddelde dikte (in cm) voor profileerlagen
2: 20 of 25 mm
3-9: 30-90 mm
0: 100 mm
1: 110 mm
0602.1vxyz | Profileerlagen
| Profileerlaag, bouwklassegroep B1-B3 | 6-2
602.1102 | -, type APO-A, dikte E = 6 à 8 cm |  | ton | 602.1102
602.1201 | -, type APO-B, dikte E = 4 à 6 cm |  | ton | 602.1201
602.1401 | -, type APO-D, dikte E = 2 à 4 cm |  | ton | 602.1401
602.1502 | -, type AVS-B, dikte E = 6 à 8 cm |  | ton | 602.1502
602.1502 | -, type AVS-B, dikte E = 7 à 9 cm |  | ton | 602.1502
602.1502 | -, type AVS-B, dikte E = 8 à 10 cm |  | ton | 602.1502
602.1602 | -, type ABT-B, dikte E = 4 à 6 cm |  | ton | 602.1602
| Profileerlaag, bouwklassegroep B4-B5 | 6-2
602.1105 | -, type APO-A, dikte E = 6 à 8 cm |  | ton | 602.1105
602.1205 | -, type APO-B, dikte E = 4 à 6 cm |  | ton | 602.1205
602.1404 | -, type APO-D, dikte E = 2 à 4 cm |  | ton | 602.1404
602.1505 | -, type AVS-B, dikte E = 6 à 8 cm |  | ton | 602.1505
602.1505 | -, type AVS-B, dikte E = 7 à 9 cm |  | ton | 602.1505
602.1505 | -, type AVS-B, dikte E = 8 à 10 cm |  | ton | 602.1505
602.1604 | -, type ABT-B, dikte E = 4 à 6 cm |  | ton | 602.1604
| Profileerlaag, bouwklassegroep B6-B10 en BF | 6-2
602.1107 | -, type APO-A, dikte E = 6 à 8 cm |  | ton | 602.1107
602.1206 | -, type APO-B, dikte E = 4 à 6 cm |  | ton | 602.1206
602.1406 | -, type APO-D, dikte E = 2 à 4 cm |  | ton | 602.1406
602.1607 | -, type ABT-B, dikte E = 4 à 6 cm |  | ton | 602.1607
0602.2vxyz | Onderlagen
| Onderlaag, bouwklassegroep B1-B3 | 6-2
602.2102 | -, type APO-A, dikte E = 6 cm |  | m² | 602.2102
602.2102 | -, type APO-A, dikte E = 7 cm |  | m² | 602.2102
602.2102 | -, type APO-A, dikte E = 8 cm |  | m² | 602.2102
602.2201 | -, type APO-B, dikte E = 4 cm |  | m² | 602.2201
602.2201 | -, type APO-B, dikte E = 5 cm |  | m² | 602.2201
602.2202 | -, type APO-B, dikte E = 6 cm |  | m² | 602.2202
602.2502 | -, type AVS-B, dikte E = 7 cm |  | m² | 602.2502
602.2502 | -, type AVS-B, dikte E = 8 cm |  | m² | 602.2502
602.2502 | -, type AVS-B, dikte E = 9 cm |  | m² | 602.2502
602.2501 | -, type AVS-B, dikte E = 10 cm |  | m² | 602.2501
602.2501 | -, type AVS-B, dikte E = 11 cm |  | m² | 602.2501
| Onderlaag, bouwklassegroep B4-B5 | 6-2
602.2105 | -, type APO-A, dikte E = 6 cm |  | m² | 602.2105
602.2105 | -, type APO-A, dikte E = 7 cm |  | m² | 602.2105
602.2105 | -, type APO-A, dikte E = 8 cm |  | m² | 602.2105
602.2204 | -, type APO-B, dikte E = 4 cm |  | m² | 602.2204
602.2205 | -, type APO-B, dikte E = 5 cm |  | m² | 602.2205
602.2205 | -, type APO-B, dikte E = 6 cm |  | m² | 602.2205
602.2505 | -, type AVS-B, dikte E = 7 cm |  | m² | 602.2505
602.2505 | -, type AVS-B, dikte E = 8 cm |  | m² | 602.2505
602.2505 | -, type AVS-B, dikte E = 9 cm |  | m² | 602.2505
602.2504 | -, type AVS-B, dikte E = 10 cm |  | m² | 602.2504
602.2504 | -, type AVS-B, dikte E = 11 cm |  | m² | 602.2504
| Onderlaag, bouwklassegroep B6-B10 en BF | 6-2
602.2107 | -, type APO-A, dikte E = 6 cm |  | m² | 602.2107
602.2107 | -, type APO-A, dikte E = 7 cm |  | m² | 602.2107
602.2107 | -, type APO-A, dikte E = 8 cm |  | m² | 602.2107
602.2206 | -, type APO-B, dikte E = 4 cm |  | m² | 602.2206
602.2206 | -, type APO-B, dikte E = 5 cm |  | m² | 602.2206
602.2207 | -, type APO-B, dikte E = 6 cm |  | m² | 602.2207
0602.3vxyz | Tussenlagen
| Tussenlaag, type ABT-B, dikte E = 5 cm | 6-2
602.3601 | -, bouwklassegroep B1-B3 |  | m² | 602.3601
602.3605 | -, bouwklassegroep B4-B5 |  | m² | 602.3605
602.3606 | -, bouwklassegroep B6-B10 en BF |  | m² | 602.3606
0602.4vxyz | Beschermingslagen
| Beschermingslaag, bouwklassegroep B1-B3 | 6-2
602.4301 | -, type APO-C, dikte E = 4 cm |  | m² | 602.4301
602.4401 | -, type APO-D, dikte E = 3 cm |  | m² | 602.4401
| Beschermingslaag, bouwklassegroep B4-B5 | 6-2
602.4304 | -, type APO-C, dikte E = 4 cm |  | m² | 602.4304
602.4404 | -, type APO-D, dikte E = 3 cm |  | m² | 602.4404
| Beschermingslaag, bouwklassegroep B6-B10 en BF | 6-2
602.4306 | -, type APO-C, dikte E = 4 cm |  | m² | 602.4306
602.4406 | -, type APO-D, dikte E = 3 cm |  | m² | 602.4406
0602.5vxyz | Toplagen van asfaltbeton
| Toplaag van asfaltbeton, bouwklassegroep B4-B5 | 6-2
602.5104 | -, type APT-C, dikte E = 4 cm |  | m² | 602.5104
602.5204 | -, type APT-D, dikte E = 3 cm |  | m² | 602.5204
| Toplaag van asfaltbeton, bouwklassegroep B6-B8 | 6-2
602.5106 | -, type APT-C, dikte E = 4 cm |  | m² | 602.5106
602.5206 | -, type APT-D, dikte E = 3 cm |  | m² | 602.5206
| Toplaag van asfaltbeton, bouwklassegroep B9-B10 en BF | 6-2
602.5319 | -, type AB-4C, dikte E = 4 cm |  | m² | 602.5319
602.5419 | -, type AB-4D, dikte E = 3 cm |  | m² | 602.5419
602.5519 | -, type AB-5D, dikte E = 2,5 cm |  | m² | 602.5519
| Meerprijs voor gekleurde AB-toplaag | 6-2.3.2.2
602.5009 | -, kleur rood |  | m² | 602.5009
602.5009 | -, kleur oker |  | m² | 602.5009
602.5009 | -, kleur bordeaux/bruin |  | m² | 602.5009
602.5009 | -, kleur beige |  | m² | 602.5009
0602.6vxyz | Andere toplagen
| Toplaag, bouwklassegroep B1-B3 | 6-2
602.6122 | -, type SMA-C2 met polymeerbitumen, dikte E = 5 cm |  | m² | 602.6122
602.6121 | -, type SMA-C2 met polymeerbitumen, dikte E = 4 cm |  | m² | 602.6121
602.6221 | -, type SMA-D2 met polymeerbitumen, dikte E = 3 cm |  | m² | 602.6221
602.6321 | -, type ZOA-B2 met polymeerbitumen, dikte E = 4 cm |  | m² | 602.6321
602.6421 | -, type ZOA-C2 met polymeerbitumen, dikte E = 3 cm |  | m² | 602.6421
602.6502 | -, type AGT klasse I op onderlaag APO-B, totale dikte E = 7 cm |  | m² | 602.6502
602.6502 | -, type AGT klasse I op onderlaag APO-A, totale dikte E = 9 cm |  | m² | 602.6502
602.6602 | -, type AGT klasse II op onderlaag APO-B, totale dikte E = 7 cm |  | m² | 602.6602
602.6602 | -, type AGT klasse II op onderlaag APO-A, totale dikte E = 9 cm |  | m² | 602.6602
| Toplaag, bouwklassegroep B4-B5 | 6-2
602.6124 | -, type SMA-C2 met polymeerbitumen, dikte E = 5 cm |  | m² | 602.6124
602.6124 | -, type SMA-C2 met polymeerbitumen, dikte E = 4 cm |  | m² | 602.6124
602.6224 | -, type SMA-D2 met polymeerbitumen, dikte E = 3 cm |  | m² | 602.6224
602.6314 | -, type ZOA-B1 met gewoon wegenbitumen, dikte E = 4 cm |  | m² | 602.6314
602.6324 | -, type ZOA-B2 met polymeerbitumen, dikte E = 4 cm |  | m² | 602.6324
602.6414 | -, type ZOA-C1 met gewoon wegenbitumen, dikte E = 3 cm |  | m² | 602.6414
602.6424 | -, type ZOA-C2 met polymeerbitumen, dikte E = 3 cm |  | m² | 602.6424
602.6505 | -, type AGT klasse I op onderlaag APO-B, totale dikte E = 7 cm |  | m² | 602.6505
602.6505 | -, type AGT klasse I op onderlaag APO-A, totale dikte E = 9 cm |  | m² | 602.6505
602.6605 | -, type AGT klasse II op onderlaag APO-B, totale dikte E = 7 cm |  | m² | 602.6605
602.6605 | -, type AGT klasse II op onderlaag APO-A, totale dikte E = 9 cm |  | m² | 602.6605
0602.7vxyz | Toplagen van gietasfalt
| Toplaag van gietasfalt, bouwklassegroep B6-B10 en BF | 6-2
602.7106 | -, type GA-C, dikte E = 4 cm |  | m² | 602.7106
602.7206 | -, type GA-D, dikte E = 3 cm |  | m² | 602.7206
602.7306 | -, type GA-E, dikte E = 2 cm |  | m² | 602.7306
| Meerprijs voor gekleurde GA-toplaag | 6-2.3.2.2
602.7006 | -, kleur rood |  | m² | 602.7006
602.7006 | -, kleur oker |  | m² | 602.7006
602.7006 | -, kleur bordeaux/bruin |  | m² | 602.7006
602.7006 | -, kleur beige |  | m² | 602.7006
0602.9vxyz | Andere posten
| Aanbrengen van een naad in de toplaag | 6-2.4.2.4.B
602.9 | -, voorgevormde voegband |  | m | 602.9
602.9 | -, geëxtrudeerde voegband |  | m | 602.9
602.9 | Aanbrengen van een voeg tussen een betonverharding en de bitumineuze verharding | 6-2.4.2.5.A | m | 602.9
602.9 | Aanbrengen van een voeg tussen een betonnen kantstrook en de bitumineuze verharding | 6-2.4.2.5.A | m | 602.9
602.9 | Aanbrengen van een voeg tussen een betonnen (trottoirband-)watergreppel en de bitumineuze verharding | 6-2.4.2.5.A | m | 602.9
602.9001 | Aanbrengen van een DGB-compoundvoeg | 6-2.4.2.5.B | m | 602.9001
601.9001 | Reinigen van het oppervlak met water onder hoge druk (minstens 50 bar) | 6-2 | m² | 601.9001
0603.uvxyz | Bestratingen volgens 6-3
u = | type bestrating
1: kasseien
2: mozaïekkeien
3: betonstraatstenen
4: waterdoorlatende betonstraatstenen en waterdoorlatende betontegels
5: gebakken straatstenen
6: betontegels
7: natuursteentegels
8: grasbetontegels
9: gras-kunststofplaten
vxyz = | voor de bestratingselementen:
code i.f.v. soort en afmetingen
vxyz = | voor het bed van de bestrating:
vx = | 00
y = | materiaal
0: zand
1: granulaatmengsel 0/4
2: granulaatmengsel 0/6,3
3: steenslag 2/4
4: steenslag 2/6,3
5: zandcement
6: mortel
7: bodemsubstraat
8: bodemsubstraat met zand
9: bodemsubstraat met steenslag
z = | dikte van het bed van de bestrating
vxyz = | voor de voegen:
vx = | 99
y = | 0: voegvulling
1: uitzettingsvoegen
0603.1vxyz | Bestrating van in rijen te leggen kasseien volgens 6-3.2
vx = | afmeting van de lengte in cm (kortste)
yz = | afmeting van de breedte in cm (langste)
| Bestrating van in rijen te leggen kasseien | 6-3.2
603.1091 | -, langwerpige kasseien 9 x 15 cm |  | m² | 603.1091
603.1101 | -, vierkante kasseien 10 x 10 cm |  | m² | 603.1101
603.1102 | -, langwerpige kasseien 10 x 16 cm |  | m² | 603.1102
603.1111 | -, vierkante kasseien 11 x 11 cm |  | m² | 603.1111
603.1112 | -, langwerpige kasseien 11 x 17 cm |  | m² | 603.1112
603.1121 | -, vierkante kasseien 12 x 12 cm |  | m² | 603.1121
603.1122 | -, langwerpige kasseien 12 x 18 cm |  | m² | 603.1122
603.1131 | -, vierkante kasseien 13 x 13 cm |  | m² | 603.1131
603.1132 | -, langwerpige kasseien 13 x 19 cm |  | m² | 603.1132
603.1141 | -, vierkante kasseien 14 x 14 cm |  | m² | 603.1141
603.1142 | -, langwerpige kasseien 14 x 20 cm |  | m² | 603.1142
603.1151 | -, vierkante kasseien 15 x 15 cm |  | m² | 603.1151
603.1001 | Bed van zand voor bestratingen van in rijen te leggen kasseien, Enom = 7,5 cm | 6-3.2.4.1 | m² | 603.1001
603.1004 | Bed van steenslag 2/4 voor bestratingen van in rijen te leggen kasseien, Enom = 7,5 cm | 6-3.2.4.1 | m² | 603.1004
603.1005 | Bed van steenslag 2/6,3 voor bestratingen van in rijen te leggen kasseien, Enom = 7,5 cm | 6-3.2.4.1 | m² | 603.1005
603.1006 | Bed van zandcement voor bestratingen van in rijen te leggen kasseien, Enom = 7,5 cm | 6-3.2.4.2 | m² | 603.1006
603.199 | Heropvoegen van in rijen gelegde kasseien | 6-3.2 | m² | 603.199
603.199 | Voegvulling van mortel, bouwklasse B6-B10 | 6-3.2.4.2.E | m² | 603.199
603.199 | Voegvulling van mortel, bouwklasse BF | 6-3.2.4.2.E | m² | 603.199
603.1991 | Aanbrengen van uitzettingsvoeg | 6-3.2.3.9 | m | 603.1991
0603.2vxyz | Bestrating van mozaïekkeien volgens 6-3.3
v = | formaat
xyz = | 000
| Bestratingen van mozaïekkeien | 6-3.3
603.21 | -, van het 1ste formaat |  | m² | 603.21
603.22 | -, van het 2de formaat |  | m² | 603.22
603.23 | -, van het 3de formaat |  | m² | 603.23
603.24 | -, van het 4de formaat |  | m² | 603.24
603.25 | -, van het 5de formaat |  | m² | 603.25
603.2 | Bed van zand voor bestratingen van mozaïekkeien, Enom = 4 cm | 6-3.3.4.1 | m² | 603.2
603.2005 | Bed van zandcement voor bestratingen van mozaïekkeien, Enom = 4 cm | 6-3.3.4.2 | m² | 603.2005
603.299 | Heropvoegen van mozaïekkeien | 6-3.3 | m² | 603.299
603.299 | Voegvulling van mortel, bouwklasse B6-B10 | 6-3.3.4.2.E | m² | 603.299
603.299 | Voegvulling van mortel, bouwklasse BF | 6-3.3.4.2.E | m² | 603.299
603.2991 | Aanbrengen van uitzettingsvoeg | 6-3.3.3.9 | m | 603.2991
0603.3vxyz | Bestrating van betonstraatstenen volgens 6-3.4
v = | afwerking
1: onbehandeld
2: getrommeld
3: gewassen
4: gestaaldstraald
5: gebouchardeerd
6: geslepen
7: gekliefd
8: gehamerd
9: geslepen en gestraald
x = | type
1: grijze betonstraatstenen
2: gekleurde betonstraatstenen met anorganische pigmenten
3: gekleurde betonstraatstenen met kleurondersteunende granulaten
4: witte betonstraatstenen met kleurondersteunende granulaten
y = | vorm
1: 220 x 110
2: 220 x 110 in visgraat- of keperverband
3: 220 x 220
4: 200 x 200
5: 300 x 300
6: supplement bisschops- of kardinaalsmutsen
7: 220 x 220 voegstenen
8: 200 x 200 voegstenen
z = | dikte
8: 80 mm
0: 100 mm
2: 120 mm
0603.31xyz | Onbehandelde betonstraatstenen
| Onbehandelde betonstraatstenen, grijs | 6-3.4
603.3112 | -, 220 x 110, 80 mm |  | m² | 603.3112
603.3111 | -, 220 x 110, 100 mm |  | m² | 603.3111
603.3111 | -, 220 x 110, 120 mm |  | m² | 603.3111
603.3113 | -, 220 x 110 in visgraat- of keperverband, 80 mm |  | m² | 603.3113
603.3112 | -, 220 x 110 in visgraat- of keperverband, 100 mm |  | m² | 603.3112
603.3112 | -, 220 x 110 in visgraat- of keperverband, 120 mm |  | m² | 603.3112
603.3114 | -, 220 x 220, 80 mm |  | m² | 603.3114
603.3113 | -, 220 x 220, 100 mm |  | m² | 603.3113
603.3113 | -, 220 x 220, 120 mm |  | m² | 603.3113
603.3115 | -, 200 x 200, 80 mm |  | m² | 603.3115
603.3114 | -, 200 x 200, 100 mm |  | m² | 603.3114
603.3114 | -, 200 x 200, 120 mm |  | m² | 603.3114
603.3116 | -, 300 x 300, 80 mm |  | m² | 603.3116
603.3115 | -, 300 x 300, 100 mm |  | m² | 603.3115
603.3115 | -, 300 x 300, 120 mm |  | m² | 603.3115
603.3117 | -, supplement bisschops- of kardinaalsmutsen, 80 mm |  | m | 603.3117
603.3116 | -, supplement bisschops- of kardinaalsmutsen, 100 mm |  | m | 603.3116
603.3116 | -, supplement bisschops- of kardinaalsmutsen, 120 mm |  | m | 603.3116
603.3118 | -, voegstenen 220 x 220, 80 mm |  | m | 603.3118
603.3117 | -, voegstenen 220 x 220, 100 mm |  | m | 603.3117
603.3117 | -, voegstenen 220 x 220, 120 mm |  | m | 603.3117
603.3119 | -, voegstenen 200 x 200, 80 mm |  | m | 603.3119
603.3118 | -, voegstenen 200 x 200, 100 mm |  | m | 603.3118
603.3118 | -, voegstenen 200 x 200, 120 mm |  | m | 603.3118
| Onbehandelde betonstraatstenen, gekleurd met anorganische pigmenten | 6-3.4
603.3122 | -, 220 x 110, 80 mm |  | m² | 603.3122
603.3121 | -, 220 x 110, 100 mm |  | m² | 603.3121
603.3121 | -, 220 x 110, 120 mm |  | m² | 603.3121
603.3123 | -, 220 x 110 in visgraat- of keperverband, 80 mm |  | m² | 603.3123
603.3122 | -, 220 x 110 in visgraat- of keperverband, 100 mm |  | m² | 603.3122
603.3122 | -, 220 x 110 in visgraat- of keperverband, 120 mm |  | m² | 603.3122
603.3124 | -, 220 x 220, 80 mm |  | m² | 603.3124
603.3123 | -, 220 x 220, 100 mm |  | m² | 603.3123
603.3123 | -, 220 x 220, 120 mm |  | m² | 603.3123
603.3125 | -, 200 x 200, 80 mm |  | m² | 603.3125
603.3124 | -, 200 x 200, 100 mm |  | m² | 603.3124
603.3124 | -, 200 x 200, 120 mm |  | m² | 603.3124
603.3126 | -, 300 x 300, 80 mm |  | m² | 603.3126
603.3125 | -, 300 x 300, 100 mm |  | m² | 603.3125
603.3125 | -, 300 x 300, 120 mm |  | m² | 603.3125
603.3127 | -, supplement bisschops- of kardinaalsmutsen, 80 mm |  | m | 603.3127
603.3126 | -, supplement bisschops- of kardinaalsmutsen, 100 mm |  | m | 603.3126
603.3126 | -, supplement bisschops- of kardinaalsmutsen, 120 mm |  | m | 603.3126
603.3128 | -, voegstenen 220 x 220, 80 mm |  | m | 603.3128
603.3127 | -, voegstenen 220 x 220, 100 mm |  | m | 603.3127
603.3127 | -, voegstenen 220 x 220, 120 mm |  | m | 603.3127
603.3129 | -, voegstenen 200 x 200, 80 mm |  | m | 603.3129
603.3128 | -, voegstenen 200 x 200, 100 mm |  | m | 603.3128
603.3128 | -, voegstenen 200 x 200, 120 mm |  | m | 603.3128
| Onbehandelde betonstraatstenen, wit met kleurondersteunende granulaten | 6-3.4
603.3142 | -, 220 x 110, 80 mm |  | m² | 603.3142
603.3141 | -, 220 x 110, 100 mm |  | m² | 603.3141
603.3141 | -, 220 x 110, 120 mm |  | m² | 603.3141
603.3143 | -, 220 x 110 in visgraat- of keperverband, 80 mm |  | m² | 603.3143
603.3142 | -, 220 x 110 in visgraat- of keperverband, 100 mm |  | m² | 603.3142
603.3142 | -, 220 x 110 in visgraat- of keperverband, 120 mm |  | m² | 603.3142
603.3144 | -, 220 x 220, 80 mm |  | m² | 603.3144
603.3143 | -, 220 x 220, 100 mm |  | m² | 603.3143
603.3143 | -, 220 x 220, 120 mm |  | m² | 603.3143
603.3145 | -, 200 x 200, 80 mm |  | m² | 603.3145
603.3144 | -, 200 x 200, 100 mm |  | m² | 603.3144
603.3144 | -, 200 x 200, 120 mm |  | m² | 603.3144
603.3146 | -, 300 x 300, 80 mm |  | m² | 603.3146
603.3145 | -, 300 x 300, 100 mm |  | m² | 603.3145
603.3145 | -, 300 x 300, 120 mm |  | m² | 603.3145
603.3147 | -, supplement bisschops- of kardinaalsmutsen, 80 mm |  | m | 603.3147
603.3146 | -, supplement bisschops- of kardinaalsmutsen, 100 mm |  | m | 603.3146
603.3146 | -, supplement bisschops- of kardinaalsmutsen, 120 mm |  | m | 603.3146
603.3148 | -, voegstenen 220 x 220, 80 mm |  | m | 603.3148
603.3147 | -, voegstenen 220 x 220, 100 mm |  | m | 603.3147
603.3147 | -, voegstenen 220 x 220, 120 mm |  | m | 603.3147
603.3149 | -, voegstenen 200 x 200, 80 mm |  | m | 603.3149
603.3148 | -, voegstenen 200 x 200, 100 mm |  | m | 603.3148
603.3148 | -, voegstenen 200 x 200, 120 mm |  | m | 603.3148
0603.32xyz | Getrommelde betonstraatstenen
| Getrommelde betonstraatstenen, grijs | 6-3.4
603.3212 | -, 220 x 110, 80 mm |  | m² | 603.3212
603.3211 | -, 220 x 110, 100 mm |  | m² | 603.3211
603.3213 | -, 220 x 110 in visgraat- of keperverband, 80 mm |  | m² | 603.3213
603.3212 | -, 220 x 110 in visgraat- of keperverband, 100 mm |  | m² | 603.3212
603.3215 | -, 200 x 200, 80 mm |  | m² | 603.3215
603.3214 | -, 200 x 200, 100 mm |  | m² | 603.3214
603.3217 | -, supplement bisschops- of kardinaalsmutsen, 80 mm |  | m | 603.3217
603.3216 | -, supplement bisschops- of kardinaalsmutsen, 100 mm |  | m | 603.3216
| Getrommelde betonstraatstenen, gekleurd met anorganische pigmenten | 6-3.4
603.3222 | -, 220 x 110, 80 mm |  | m² | 603.3222
603.3221 | -, 220 x 110, 100 mm |  | m² | 603.3221
603.3223 | -, 220 x 110 in visgraat- of keperverband, 80 mm |  | m² | 603.3223
603.3222 | -, 220 x 110 in visgraat- of keperverband, 100 mm |  | m² | 603.3222
603.3225 | -, 200 x 200, 80 mm |  | m² | 603.3225
603.3224 | -, 200 x 200, 100 mm |  | m² | 603.3224
603.3227 | -, supplement bisschops- of kardinaalsmutsen, 80 mm |  | m | 603.3227
603.3226 | -, supplement bisschops- of kardinaalsmutsen, 100 mm |  | m | 603.3226
0603.33xyz | Gewassen betonstraatstenen
| Gewassen betonstraatstenen, met kleurondersteunende granulaten | 6-3.4
603.3332 | -, 220 x 110, 80 mm |  | m² | 603.3332
603.3331 | -, 220 x 110, 100 mm |  | m² | 603.3331
603.3331 | -, 220 x 110, 120 mm |  | m² | 603.3331
603.3333 | -, 220 x 110 in visgraat- of keperverband, 80 mm |  | m² | 603.3333
603.3332 | -, 220 x 110 in visgraat- of keperverband, 100 mm |  | m² | 603.3332
603.3332 | -, 220 x 110 in visgraat- of keperverband, 120 mm |  | m² | 603.3332
603.3334 | -, 220 x 220, 80 mm |  | m² | 603.3334
603.3333 | -, 220 x 220, 100 mm |  | m² | 603.3333
603.3333 | -, 220 x 220, 120 mm |  | m² | 603.3333
603.3335 | -, 200 x 200, 80 mm |  | m² | 603.3335
603.3334 | -, 200 x 200, 100 mm |  | m² | 603.3334
603.3334 | -, 200 x 200, 120 mm |  | m² | 603.3334
603.3336 | -, 300 x 300, 80 mm |  | m² | 603.3336
603.3335 | -, 300 x 300, 100 mm |  | m² | 603.3335
603.3335 | -, 300 x 300, 120 mm |  | m² | 603.3335
603.3337 | -, supplement bisschops- of kardinaalsmutsen, 80 mm |  | m | 603.3337
603.3336 | -, supplement bisschops- of kardinaalsmutsen, 100 mm |  | m | 603.3336
603.3336 | -, supplement bisschops- of kardinaalsmutsen, 120 mm |  | m | 603.3336
603.3338 | -, voegstenen 220 x 220, 80 mm |  | m | 603.3338
603.3337 | -, voegstenen 220 x 220, 100 mm |  | m | 603.3337
603.3337 | -, voegstenen 220 x 220, 120 mm |  | m | 603.3337
603.3339 | -, voegstenen 200 x 200, 80 mm |  | m | 603.3339
603.3338 | -, voegstenen 200 x 200, 100 mm |  | m | 603.3338
603.3338 | -, voegstenen 200 x 200, 120 mm |  | m | 603.3338
| Gewassen betonstraatstenen, wit met kleurondersteunende granulaten | 6-3.4
603.3342 | -, 220 x 110, 80 mm |  | m² | 603.3342
603.3341 | -, 220 x 110, 100 mm |  | m² | 603.3341
603.3341 | -, 220 x 110, 120 mm |  | m² | 603.3341
603.3343 | -, 220 x 110 in visgraat- of keperverband, 80 mm |  | m² | 603.3343
603.3342 | -, 220 x 110 in visgraat- of keperverband, 100 mm |  | m² | 603.3342
603.3342 | -, 220 x 110 in visgraat- of keperverband, 120 mm |  | m² | 603.3342
603.3344 | -, 220 x 220, 80 mm |  | m² | 603.3344
603.3343 | -, 220 x 220, 100 mm |  | m² | 603.3343
603.3343 | -, 220 x 220, 120 mm |  | m² | 603.3343
603.3345 | -, 200 x 200, 80 mm |  | m² | 603.3345
603.3344 | -, 200 x 200, 100 mm |  | m² | 603.3344
603.3344 | -, 200 x 200, 120 mm |  | m² | 603.3344
603.3346 | -, 300 x 300, 80 mm |  | m² | 603.3346
603.3345 | -, 300 x 300, 100 mm |  | m² | 603.3345
603.3345 | -, 300 x 300, 120 mm |  | m² | 603.3345
603.3347 | -, supplement bisschops- of kardinaalsmutsen, 80 mm |  | m | 603.3347
603.3346 | -, supplement bisschops- of kardinaalsmutsen, 100 mm |  | m | 603.3346
603.3346 | -, supplement bisschops- of kardinaalsmutsen, 120 mm |  | m | 603.3346
603.3348 | -, voegstenen 220 x 220, 80 mm |  | m | 603.3348
603.3347 | -, voegstenen 220 x 220, 100 mm |  | m | 603.3347
603.3347 | -, voegstenen 220 x 220, 120 mm |  | m | 603.3347
603.3349 | -, voegstenen 200 x 200, 80 mm |  | m | 603.3349
603.3348 | -, voegstenen 200 x 200, 100 mm |  | m | 603.3348
603.3348 | -, voegstenen 200 x 200, 120 mm |  | m | 603.3348
Andere posten
603.3 | Bed van zand voor bestratingen van betonstraatstenen, Enom = 3 cm | 6-3.4.4.1 | m² | 603.3
603.3001 | Bed van granulaatmengsel 0/4 voor bestratingen van betonstraatstenen, Enom = 3 cm | 6-3.4.4.1 | m² | 603.3001
603.3001 | Bed van granulaatmengsel 0/6,3 voor bestratingen van betonstraatstenen, Enom = 4 cm | 6-3.4.4.1 | m² | 603.3001
603.3003 | Bed van steenslag 2/4 voor bestratingen van betonstraatstenen, Enom = 3 cm | 6-3.4.4.1 | m² | 603.3003
603.3004 | Bed van steenslag 2/6,3 voor bestratingen van betonstraatstenen, Enom = 4 cm | 6-3.4.4.1 | m² | 603.3004
603.3005 | Bed van zandcement voor bestratingen van betonstraatstenen, Enom = 3 cm | 6-3.4.4.2 | m² | 603.3005
603.3006 | Mortelbed voor bestratingen van betonstraatstenen, Enom = 3 cm | 6-3.4.4.3 | m² | 603.3006
603.399 | Heropvoegen van betonstraatstenen | 6-3.4 | m² | 603.399
603.399 | Voegvulling van mortel, bouwklasse B6-B10 | 6-3.4.4.3.E | m² | 603.399
603.399 | Voegvulling van mortel, bouwklasse BF | 6-3.4.4.3.E | m² | 603.399
603.3991 | Aanbrengen van uitzettingsvoeg | 6-3.4.3.9 | m | 603.3991
0603.4vxyz | Bestrating van waterdoorlatende betonstraatstenen en waterdoorlatende betontegels volgens 6-3.5
v = | afwerking
0: poreus
1: onbehandeld
3: gewassen
4: gestaaldstraald
x = | type
1: grijze waterdoorlatende betonstraatstenen
2: gekleurde waterdoorlatende betonstraatstenen met anorganische pigmenten
3: gekleurde waterdoorlatende betonstraatstenen met kleurondersteunende granulaten
4: witte waterdoorlatende betonstraatstenen met kleurondersteunende granulaten
6: waterdoorlatende betontegel
y = | vorm
1: 220 x 110
3: 220 x 220
4: 200 x 200
7: met drainageopeningen
8: met verbrede voeg
z = | dikte
8: 80 mm
0: 100 mm
2: 120 mm
0603.40xyz | Poreuze waterdoorlatende betonstraatstenen
| Poreuze waterdoorlatende betonstraatstenen, grijs | 6-3.5
603.4012 | -, 220 x 110, 80 mm |  | m² | 603.4012
603.4011 | -, 220 x 110, 100 mm |  | m² | 603.4011
603.4011 | -, 220 x 110, 120 mm |  | m² | 603.4011
603.4014 | -, 220 x 220, 80 mm |  | m² | 603.4014
603.4013 | -, 220 x 220, 100 mm |  | m² | 603.4013
603.4013 | -, 220 x 220, 120 mm |  | m² | 603.4013
603.4015 | -, 200 x 200, 80 mm |  | m² | 603.4015
603.4014 | -, 200 x 200, 100 mm |  | m² | 603.4014
603.4014 | -, 200 x 200, 120 mm |  | m² | 603.4014
| Poreuze waterdoorlatende betonstraatstenen, gekleurd met anorganische pigmenten | 6-3.5
603.4022 | -, 220 x 110, 80 mm |  | m² | 603.4022
603.4021 | -, 220 x 110, 100 mm |  | m² | 603.4021
603.4021 | -, 220 x 110, 120 mm |  | m² | 603.4021
603.4024 | -, 220 x 220, 80 mm |  | m² | 603.4024
603.4023 | -, 220 x 220, 100 mm |  | m² | 603.4023
603.4023 | -, 220 x 220, 120 mm |  | m² | 603.4023
603.4025 | -, 200 x 200, 80 mm |  | m² | 603.4025
603.4024 | -, 200 x 200, 100 mm |  | m² | 603.4024
603.4024 | -, 200 x 200, 120 mm |  | m² | 603.4024
| Poreuze waterdoorlatende betonstraatstenen, gekleurd met kleurondersteunende granulaten | 6-3.5
603.4032 | -, 220 x 110, 80 mm |  | m² | 603.4032
603.4031 | -, 220 x 110, 100 mm |  | m² | 603.4031
603.4031 | -, 220 x 110, 120 mm |  | m² | 603.4031
603.4034 | -, 220 x 220, 80 mm |  | m² | 603.4034
603.4033 | -, 220 x 220, 100 mm |  | m² | 603.4033
603.4033 | -, 220 x 220, 120 mm |  | m² | 603.4033
603.4035 | -, 200 x 200, 80 mm |  | m² | 603.4035
603.4034 | -, 200 x 200, 100 mm |  | m² | 603.4034
603.4034 | -, 200 x 200, 120 mm |  | m² | 603.4034
| Poreuze waterdoorlatende betonstraatstenen, wit met kleurondersteunende granulaten | 6-3.5
603.4042 | -, 220 x 110, 80 mm |  | m² | 603.4042
603.4041 | -, 220 x 110, 100 mm |  | m² | 603.4041
603.4041 | -, 220 x 110, 120 mm |  | m² | 603.4041
603.4044 | -, 220 x 220, 80 mm |  | m² | 603.4044
603.4043 | -, 220 x 220, 100 mm |  | m² | 603.4043
603.4043 | -, 220 x 220, 120 mm |  | m² | 603.4043
603.4045 | -, 200 x 200, 80 mm |  | m² | 603.4045
603.4044 | -, 200 x 200, 100 mm |  | m² | 603.4044
603.4044 | -, 200 x 200, 120 mm |  | m² | 603.4044
0603.41xyz | Onbehandelde waterdoorlatende betonstraatstenen
| Onbehandelde waterdoorlatende betonstraatstenen, grijs | 6-3.5
603.4118 | -, met drainageopeningen, 80 mm |  | m² | 603.4118
603.4117 | -, met drainageopeningen, 100 mm |  | m² | 603.4117
603.4117 | -, met drainageopeningen, 120 mm |  | m² | 603.4117
603.4119 | -, met verbrede voeg, 80 mm |  | m² | 603.4119
603.4118 | -, met verbrede voeg, 100 mm |  | m² | 603.4118
603.4118 | -, met verbrede voeg, 120 mm |  | m² | 603.4118
| Onbehandelde waterdoorlatende betonstraatstenen, gekleurd met anorganische pigmenten | 6-3.5
603.4128 | -, met drainageopeningen, 80 mm |  | m² | 603.4128
603.4127 | -, met drainageopeningen, 100 mm |  | m² | 603.4127
603.4127 | -, met drainageopeningen, 120 mm |  | m² | 603.4127
603.4129 | -, met verbrede voeg, 80 mm |  | m² | 603.4129
603.4128 | -, met verbrede voeg, 100 mm |  | m² | 603.4128
603.4128 | -, met verbrede voeg, 120 mm |  | m² | 603.4128
| Onbehandelde waterdoorlatende betonstraatstenen, wit met kleurondersteunende granulaten | 6-3.5
603.4148 | -, met drainageopeningen, 80 mm |  | m² | 603.4148
603.4147 | -, met drainageopeningen, 100 mm |  | m² | 603.4147
603.4147 | -, met drainageopeningen, 120 mm |  | m² | 603.4147
603.4149 | -, met verbrede voeg, 80 mm |  | m² | 603.4149
603.4148 | -, met verbrede voeg, 100 mm |  | m² | 603.4148
603.4148 | -, met verbrede voeg, 120 mm |  | m² | 603.4148
0603.43xyz | Gewassen waterdoorlatende betonstraatstenen
| Gewassen waterdoorlatende betonstraatstenen, gekleurd met kleurondersteunende granulaten | 6-3.5
603.4338 | -, met drainageopeningen, 80 mm |  | m² | 603.4338
603.4337 | -, met drainageopeningen, 100 mm |  | m² | 603.4337
603.4337 | -, met drainageopeningen, 120 mm |  | m² | 603.4337
603.4339 | -, met verbrede voeg, 80 mm |  | m² | 603.4339
603.4338 | -, met verbrede voeg, 100 mm |  | m² | 603.4338
603.4338 | -, met verbrede voeg, 120 mm |  | m² | 603.4338
| Gewassen waterdoorlatende betonstraatstenen, wit met kleurondersteunende granulaten | 6-3.5
603.4348 | -, met drainageopeningen, 80 mm |  | m² | 603.4348
603.4347 | -, met drainageopeningen, 100 mm |  | m² | 603.4347
603.4347 | -, met drainageopeningen, 120 mm |  | m² | 603.4347
603.4349 | -, met verbrede voeg, 80 mm |  | m² | 603.4349
603.4348 | -, met verbrede voeg, 100 mm |  | m² | 603.4348
603.4348 | -, met verbrede voeg, 120 mm |  | m² | 603.4348
0603.44xyz | Gestaalstraalde waterdoorlatende betonstraatstenen
| Gestaalstraalde waterdoorlatende betonstraatstenen, gekleurd met kleurondersteunende granulaten | 6-3.5
603.4438 | -, met drainageopeningen, 80 mm |  | m² | 603.4438
603.4437 | -, met drainageopeningen, 100 mm |  | m² | 603.4437
603.4437 | -, met drainageopeningen, 120 mm |  | m² | 603.4437
603.4439 | -, met verbrede voeg, 80 mm |  | m² | 603.4439
603.4438 | -, met verbrede voeg, 100 mm |  | m² | 603.4438
603.4438 | -, met verbrede voeg, 120 mm |  | m² | 603.4438
| Gestaalstraalde waterdoorlatende betonstraatstenen, wit met kleurondersteunende granulaten | 6-3.5
603.4448 | -, met drainageopeningen, 80 mm |  | m² | 603.4448
603.4447 | -, met drainageopeningen, 100 mm |  | m² | 603.4447
603.4447 | -, met drainageopeningen, 120 mm |  | m² | 603.4447
603.4449 | -, met verbrede voeg, 80 mm |  | m² | 603.4449
603.4448 | -, met verbrede voeg, 100 mm |  | m² | 603.4448
603.4448 | -, met verbrede voeg, 120 mm |  | m² | 603.4448
Andere posten
603.4002 | Bed van granulaatmengsel 0/6,3 voor bestratingen van betonstraatstenen, Enom = 4 cm | 6-3.4.4.1 | m² | 603.4002
603.4004 | Bed van steenslag 2/6,3 voor bestratingen van betonstraatstenen, Enom = 4 cm | 6-3.4.4.1 | m² | 603.4004
603.499 | Heropvoegen van waterdoorlatende betonstraatstenen | 6-3.5 | m² | 603.499
0603.5vxyz | Bestrating van gebakken straatstenen volgens 6-3.6
v = | standaardkwaliteitsklasse volgens PTV 910
1: standaardkwaliteitsklasse A
2: standaardkwaliteitsklasse B
3: standaardkwaliteitsklasse C
4: standaardkwaliteitsklasse D
5: standaardkwaliteitsklasse E
x = | formaat van de straatsteen
1: waalformaat (ca. 200 x ca. 50 mm)
2: dikformaat (ca. 200 x ca. 65 mm)
3: keiformaat (ca. 200 x ca. 100 mm)
4: rijnformaat (ca. 180 x ca. 45 mm)
5: langformaat (ca. 240 x ca. 80 mm)
yz = | hoogte in mm
| Bestrating van gebakken straatstenen, standaardkwaliteitsklasse A | 6-3.6
603.5117 | -, waalformaat, hoogte ca. 65 mm |  | m² | 603.5117
603.5117 | -, waalformaat, hoogte ca. 70 mm |  | m² | 603.5117
603.5118 | -, waalformaat, hoogte ca. 80 mm |  | m² | 603.5118
603.5119 | -, waalformaat, hoogte ca. 90 mm |  | m² | 603.5119
603.511 | -, waalformaat, hoogte ca. 100 mm |  | m² | 603.511
603.5127 | -, dikformaat, hoogte ca. 65 mm |  | m² | 603.5127
603.5127 | -, dikformaat, hoogte ca. 70 mm |  | m² | 603.5127
603.5128 | -, dikformaat, hoogte ca. 80 mm |  | m² | 603.5128
603.5129 | -, dikformaat, hoogte ca. 90 mm |  | m² | 603.5129
603.512 | -, dikformaat, hoogte ca. 100 mm |  | m² | 603.512
603.5136 | -, keiformaat, hoogte ca. 65 mm |  | m² | 603.5136
603.5137 | -, keiformaat, hoogte ca. 70 mm |  | m² | 603.5137
603.5138 | -, keiformaat, hoogte ca. 80 mm |  | m² | 603.5138
603.5147 | -, rijnformaat, hoogte ca. 70 mm |  | m² | 603.5147
603.5148 | -, rijnformaat, hoogte ca. 80 mm |  | m² | 603.5148
603.5149 | -, rijnformaat, hoogte ca. 90 mm |  | m² | 603.5149
603.514 | -, rijnformaat, hoogte ca. 100 mm |  | m² | 603.514
603.5157 | -, langformaat, hoogte ca. 65 mm |  | m² | 603.5157
603.5157 | -, langformaat, hoogte ca. 70 mm |  | m² | 603.5157
603.5158 | -, langformaat, hoogte ca. 80 mm |  | m² | 603.5158
603.5159 | -, langformaat, hoogte ca. 90 mm |  | m² | 603.5159
603.515 | -, langformaat, hoogte ca. 100 mm |  | m² | 603.515
| Bestrating van gebakken straatstenen, standaardkwaliteitsklasse B | 6-3.6
603.5217 | -, waalformaat, hoogte ca. 65 mm |  | m² | 603.5217
603.5217 | -, waalformaat, hoogte ca. 70 mm |  | m² | 603.5217
603.5218 | -, waalformaat, hoogte ca. 80 mm |  | m² | 603.5218
603.5219 | -, waalformaat, hoogte ca. 90 mm |  | m² | 603.5219
603.521 | -, waalformaat, hoogte ca. 100 mm |  | m² | 603.521
603.5226 | -, dikformaat, hoogte ca. 65 mm |  | m² | 603.5226
603.5227 | -, dikformaat, hoogte ca. 70 mm |  | m² | 603.5227
603.5228 | -, dikformaat, hoogte ca. 80 mm |  | m² | 603.5228
603.5229 | -, dikformaat, hoogte ca. 90 mm |  | m² | 603.5229
603.522 | -, dikformaat, hoogte ca. 100 mm |  | m² | 603.522
603.5236 | -, keiformaat, hoogte ca. 65 mm |  | m² | 603.5236
603.5237 | -, keiformaat, hoogte ca. 70 mm |  | m² | 603.5237
603.5238 | -, keiformaat, hoogte ca. 80 mm |  | m² | 603.5238
603.5247 | -, rijnformaat, hoogte ca. 70 mm |  | m² | 603.5247
603.5248 | -, rijnformaat, hoogte ca. 80 mm |  | m² | 603.5248
603.5249 | -, rijnformaat, hoogte ca. 90 mm |  | m² | 603.5249
603.524 | -, rijnformaat, hoogte ca. 100 mm |  | m² | 603.524
603.5257 | -, langformaat, hoogte ca. 65 mm |  | m² | 603.5257
603.5257 | -, langformaat, hoogte ca. 70 mm |  | m² | 603.5257
603.5258 | -, langformaat, hoogte ca. 80 mm |  | m² | 603.5258
603.5259 | -, langformaat, hoogte ca. 90 mm |  | m² | 603.5259
603.525 | -, langformaat, hoogte ca. 100 mm |  | m² | 603.525
603.5 | Bed van zand voor bestratingen van gebakken straatstenen, Enom = 3 cm | 6-3.4.4.1 | m² | 603.5
603.5006 | Mortelbed voor bestratingen van gebakken straatstenen, Enom = 3 cm | 6-3.4.4.3 | m² | 603.5006
603.599 | Heropvoegen van gebakken straatstenen | 6-3.6 | m² | 603.599
603.599 | Voegvulling van mortel, bouwklasse B6-B10 | 6-3.6.4.2.D | m² | 603.599
603.599 | Voegvulling van mortel, bouwklasse BF | 6-3.6.4.2.D | m² | 603.599
603.5991 | Aanbrengen van uitzettingsvoeg | 6-3.6.3.10 | m | 603.5991
0603.6vxyz | Bestrating van betontegels volgens 6-3.7
v = | afwerking
1: onbehandeld
3: gewassen
4: gestaaldstraald
6: geslepen
9: geslepen en gestraald
x = | type
1: grijze betontegels
2: gekleurde betontegels met anorganische pigmenten
3: gekleurde betontegels met kleurondersteunende granulaten
4: witte betontegels met kleurondersteunende granulaten
y = | vorm
1: 300 x 300
2: 400 x 400
3: 500 x 500
4: 600 x 600
5: 1000 x 1000
z = | dikte
5: 50 mm
6: 60 mm
7: 70 mm
8: 80 mm
0: 100 mm
2: 120 mm
0603.61xyz | Onbehandelde betontegels
| Onbehandelde betontegels, grijs | 6-3.7
603.6111 | -, 300 x 300, 50 mm |  | m² | 603.6111
603.6112 | -, 300 x 300, 60 mm |  | m² | 603.6112
603.6112 | -, 300 x 300, 70 mm |  | m² | 603.6112
603.6113 | -, 400 x 400, 60 mm |  | m² | 603.6113
603.6113 | -, 400 x 400, 80 mm |  | m² | 603.6113
| Onbehandelde betontegels, gekleurd met anorganische pigmenten | 6-3.7
603.6122 | -, 300 x 300, 50 mm |  | m² | 603.6122
603.6122 | -, 300 x 300, 60 mm |  | m² | 603.6122
603.6122 | -, 300 x 300, 70 mm |  | m² | 603.6122
603.6123 | -, 400 x 400, 60 mm |  | m² | 603.6123
603.6123 | -, 400 x 400, 80 mm |  | m² | 603.6123
| Onbehandelde betontegels, wit met kleurondersteunende granulaten | 6-3.7
603.6141 | -, 300 x 300, 50 mm |  | m² | 603.6141
603.6142 | -, 300 x 300, 60 mm |  | m² | 603.6142
603.6142 | -, 300 x 300, 70 mm |  | m² | 603.6142
603.6143 | -, 400 x 400, 60 mm |  | m² | 603.6143
603.6143 | -, 400 x 400, 80 mm |  | m² | 603.6143
0603.63xyz | Gewassen betontegels
| Gewassen betontegels, gekleurd met anorganische pigmenten | 6-3.7
603.6322 | -, 300 x 300, 60 mm |  | m² | 603.6322
603.6323 | -, 400 x 400, 60 mm |  | m² | 603.6323
603.6323 | -, 400 x 400, 80 mm |  | m² | 603.6323
| Gewassen betontegels, wit met kleurondersteunende granulaten | 6-3.7
603.6332 | -, 300 x 300, 60 mm |  | m² | 603.6332
603.6333 | -, 400 x 400, 60 mm |  | m² | 603.6333
603.6333 | -, 400 x 400, 80 mm |  | m² | 603.6333
Andere posten
603.6 | Bed van zand voor bestratingen van betontegels, Enom = 3 cm | 6-3.7.4.1 | m² | 603.6
603.6005 | Bed van zandcement voor bestratingen van betontegels, Enom = 3 cm | 6-3.7.4.2 | m² | 603.6005
603.6006 | Mortelbed voor bestratingen van betontegels, Enom = 2,5 cm | 6-3.7.4.3 | m² | 603.6006
603.699 | Heropvoegen van betontegels | 6-3.7 | m² | 603.699
603.699 | Voegvulling van mortel, bouwklasse B6-B10 | 6-3.7.4.3.E | m² | 603.699
603.699 | Voegvulling van mortel, bouwklasse BF | 6-3.7.4.3.E | m² | 603.699
603.6991 | Aanbrengen van uitzettingsvoeg | 6-3.7.3.8 | m | 603.6991
0603.7vxyz | Bestrating van natuursteentegels volgens 6-3.8
v = | afwerking
1: gezaagd
2: getrommeld
3: geschuurd
4: gezanstraald
5: gebouchardeerd
6: gevlamd
7: gekliefd
8: gefrijnd
0: afwerking volgens de opdrachtdocumenten
x = | gebruiksklasse
0: decoratie
1: voetgangerszones
2: voetgangers- en fietszones
3: voetgangerszones, occasioneel belast door wagens en lichte voertuigen, inritten van garages
4: voetgangerszones en marktplaatsen, occasioneel belast voor leveringen en door hulpdiensten
5: voetgangerszones, regelmatig belast door zwaar verkeer
6: wegen
y = | vorm
1: 150 x 150
2: 200 x 200
3: 300 x 300
4: 400 x 400
5: 500 x 500
6: 600 x 600
8: 800 x 800
0: afmetingen volgens de opdrachtdocumenten
z = | dikte
3: 30 mm
5: 50 mm
8: 80 mm
0: 100 mm
2: 120 mm
0603.71xyz | Gezaagde natuursteentegels
| Gezaagde natuursteentegels, gebruiksklasse 5 | 6-3.8
603.7151 | -, 150 x 150, 30 mm |  | m² | 603.7151
603.7151 | -, 150 x 150, 50 mm |  | m² | 603.7151
603.7152 | -, 150 x 150, 80 mm |  | m² | 603.7152
603.7151 | -, 150 x 150, 100 mm |  | m² | 603.7151
603.7151 | -, 150 x 150, 120 mm |  | m² | 603.7151
| Gezaagde natuursteentegels, gebruiksklasse 5 | 6-3.8
603.7152 | -, 200 x 200, 30 mm |  | m² | 603.7152
603.7152 | -, 200 x 200, 50 mm |  | m² | 603.7152
603.7153 | -, 200 x 200, 80 mm |  | m² | 603.7153
603.7152 | -, 200 x 200, 100 mm |  | m² | 603.7152
603.7152 | -, 200 x 200, 120 mm |  | m² | 603.7152
| Gezaagde natuursteentegels, gebruiksklasse 5 | 6-3.8
603.7153 | -, 300 x 300, 30 mm |  | m² | 603.7153
603.7153 | -, 300 x 300, 50 mm |  | m² | 603.7153
603.7154 | -, 300 x 300, 80 mm |  | m² | 603.7154
603.7153 | -, 300 x 300, 100 mm |  | m² | 603.7153
603.7153 | -, 300 x 300, 120 mm |  | m² | 603.7153
| Gezaagde natuursteentegels, gebruiksklasse 6 | 6-3.8
603.7161 | -, 150 x 150, 30 mm |  | m² | 603.7161
603.7161 | -, 150 x 150, 50 mm |  | m² | 603.7161
603.7162 | -, 150 x 150, 80 mm |  | m² | 603.7162
603.7161 | -, 150 x 150, 100 mm |  | m² | 603.7161
603.7161 | -, 150 x 150, 120 mm |  | m² | 603.7161
| Gezaagde natuursteentegels, gebruiksklasse 6 | 6-3.8
603.7162 | -, 200 x 200, 30 mm |  | m² | 603.7162
603.7162 | -, 200 x 200, 50 mm |  | m² | 603.7162
603.7163 | -, 200 x 200, 80 mm |  | m² | 603.7163
603.7162 | -, 200 x 200, 100 mm |  | m² | 603.7162
603.7162 | -, 200 x 200, 120 mm |  | m² | 603.7162
| Gezaagde natuursteentegels, gebruiksklasse 6 | 6-3.8
603.7163 | -, 300 x 300, 30 mm |  | m² | 603.7163
603.7164 | -, 300 x 300, 50 mm |  | m² | 603.7164
603.7164 | -, 300 x 300, 80 mm |  | m² | 603.7164
603.7163 | -, 300 x 300, 100 mm |  | m² | 603.7163
603.7163 | -, 300 x 300, 120 mm |  | m² | 603.7163
Andere posten
603.7005 | Bed van zandcement voor bestratingen van natuursteentegels, Enom = 3 cm | 6-3.8.4.1 | m² | 603.7005
603.7006 | Mortelbed voor bestratingen van natuursteentegels, Enom = 2,5 cm | 6-3.8.4.2 | m² | 603.7006
603.799 | Heropvoegen van natuursteentegels | 6-3.8 | m² | 603.799
603.799 | Voegvulling van mortel, bouwklasse B6-B10 | 6-3.8.4.2.D | m² | 603.799
603.799 | Voegvulling van mortel, bouwklasse BF | 6-3.8.4.2.D | m² | 603.799
603.7991 | Aanbrengen van uitzettingsvoeg | 6-3.8.3.9 | m | 603.7991
0603.8vxyz | Bestrating van grasbetontegels volgens 6-3.9
v = | soort
1: opgevuld met bodemsubstraat
2: opgevuld met bomenzand
3: opgevuld met steenslag 2/6,3
yz = | nominale dikte in cm
| Bestrating van grasbetontegels opgevuld met bodemsubstraat | 6-3.9
603.8101 | -, nominale dikte 10 cm |  | m² | 603.8101
603.8101 | -, nominale dikte 12 cm |  | m² | 603.8101
| Bestrating van grasbetontegels opgevuld met bomenzand | 6-3.9
603.8201 | -, nominale dikte 10 cm |  | m² | 603.8201
603.8201 | -, nominale dikte 12 cm |  | m² | 603.8201
| Bestrating van grasbetontegels opgevuld met steenslag 2/6,3 | 6-3.9
603.8301 | -, nominale dikte 10 cm |  | m² | 603.8301
603.8301 | -, nominale dikte 12 cm |  | m² | 603.8301
603.8004 | Bed van steenslag 2/6,3, Enom = 4 cm | 6-3.9.4.2 | m² | 603.8004
603.8008 | Bed van bodemsubstraat met zand, Enom = 5 cm | 6-3.9.4.1 | m² | 603.8008
603.8009 | Bed van bodemsubstraat met steenslag, Enom = 5 cm | 6-3.9.4.1 | m² | 603.8009
0603.9vxyz | Verharding van gras-kunststofplaten volgens 6-3.10
v = | soort
1: opgevuld met bodemsubstraat en ingezaaid
2: opgevuld met bomenzand en ingezaaid
3: opgevuld met steenslag 2/6,3
yz = | nominale dikte in cm
| Verharding van gras-kunststofplaten opgevuld met bodemsubstraat en ingezaaid | 6-3.10
603.9113 | -, nominale dikte 30 mm |  | m² | 603.9113
603.9114 | -, nominale dikte 40 mm |  | m² | 603.9114
603.9115 | -, nominale dikte 50 mm |  | m² | 603.9115
| Verharding van gras-kunststofplaten opgevuld met bomenzand en ingezaaid | 6-3.10
603.9213 | -, nominale dikte 30 mm |  | m² | 603.9213
603.9214 | -, nominale dikte 40 mm |  | m² | 603.9214
603.9215 | -, nominale dikte 50 mm |  | m² | 603.9215
| Verharding van gras-kunststofplaten opgevuld met steenslag 2/6,3 | 6-3.10
603.9313 | -, nominale dikte 30 mm |  | m² | 603.9313
603.9314 | -, nominale dikte 40 mm |  | m² | 603.9314
603.9315 | -, nominale dikte 50 mm |  | m² | 603.9315
603.902 | Ander bodemverbeteringsmiddel dan GFT- of groencompost | 3-62.3 | m² | 603.902
603.9004 | Bed van steenslag 2/6,3, Enom = 4 cm | 6-3.10.4.2 | m² | 603.9004
603.9008 | Bed van bodemsubstraat, Enom = 5 cm | 6-3.10.4.1 | m² | 603.9008
0604.uvxyz | Andere verhardingen volgens 6-4
u = | type verharding
1: dolomiet
2: walsbeton
3: ternair mengsel
4: steenslag
5: gepenetreerd asfalt
0604.1vxyz | Dolomietverharding volgens 6-4.1
vx = | 05: 0/5
15: 0/15
25: 5/15
yz = | nominale dikte in cm
| Dolomietverharding, bovenlaag 0/5 | 6-4.1
604.105 | -, Enom = 2 cm |  | m² | 604.105
604.105 | -, Enom = 3 cm |  | m² | 604.105
604.105 | -, Enom = 4 cm |  | m² | 604.105
| Dolomietverharding, éénlaags 0/15 | 6-4.1
604.115 | -, Enom = 5 cm |  | m² | 604.115
604.1151 | -, Enom = 6 cm |  | m² | 604.1151
604.1151 | -, Enom = 7 cm |  | m² | 604.1151
604.1151 | -, Enom = 8 cm |  | m² | 604.1151
604.1151 | -, Enom = 9 cm |  | m² | 604.1151
604.1151 | -, Enom = 10 cm |  | m² | 604.1151
604.1151 | -, Enom = 11 cm |  | m² | 604.1151
604.1151 | -, Enom = 12 cm |  | m² | 604.1151
604.1151 | -, Enom = 13 cm |  | m² | 604.1151
604.1151 | -, Enom = 14 cm |  | m² | 604.1151
604.1151 | -, Enom = 15 cm |  | m² | 604.1151
604.1152 | -, Enom = 16 cm |  | m² | 604.1152
604.1152 | -, Enom = 17 cm |  | m² | 604.1152
604.1152 | -, Enom = 18 cm |  | m² | 604.1152
604.1152 | -, Enom = 19 cm |  | m² | 604.1152
604.1152 | -, Enom = 20 cm |  | m² | 604.1152
| Dolomietverharding, onderlaag 5/15 | 6-4.1
604.125 | -, Enom = 5 cm |  | m² | 604.125
604.1251 | -, Enom = 6 cm |  | m² | 604.1251
604.1251 | -, Enom = 7 cm |  | m² | 604.1251
604.1251 | -, Enom = 8 cm |  | m² | 604.1251
604.1251 | -, Enom = 9 cm |  | m² | 604.1251
604.1251 | -, Enom = 10 cm |  | m² | 604.1251
604.1251 | -, Enom = 11 cm |  | m² | 604.1251
604.1251 | -, Enom = 12 cm |  | m² | 604.1251
604.1251 | -, Enom = 13 cm |  | m² | 604.1251
604.1251 | -, Enom = 14 cm |  | m² | 604.1251
604.1251 | -, Enom = 15 cm |  | m² | 604.1251
604.1252 | -, Enom = 16 cm |  | m² | 604.1252
604.1252 | -, Enom = 17 cm |  | m² | 604.1252
604.1252 | -, Enom = 18 cm |  | m² | 604.1252
Andere posten
604.191 | Behandeling met calciumchloride | 6-4.1.4.3 | m² | 604.191
0604.2vxyz | Walsbetonverharding volgens 6-4.2
vx = | 30 (druksterkte in MPa)
yz = | nominale dikte in cm
| Walsbetonverharding | 6-4.2
604.2302 | -, dikte Enom = 20 cm |  | m² | 604.2302
604.2302 | -, dikte Enom = 25 cm |  | m² | 604.2302
0604.3vxyz | Verharding van ternair mengsel voor fiets- en voetpaden volgens 6-4.3
vx = | 00
yz = | dikte in cm
| Verharding van ternair mengsel | 6-4.3
604.3001 | -, dikte 10 cm |  | m² | 604.3001
604.3001 | -, dikte 12 cm |  | m² | 604.3001
604.3002 | -, dikte 15 cm |  | m² | 604.3002
604.3002 | -, dikte 18 cm |  | m² | 604.3002
604.3002 | -, dikte 20 cm |  | m² | 604.3002
0604.4vxyz | Verharding in steenslag voor fiets- en voetpaden volgens 6-4.4
v = | type
2: type II
3: type III
x = | toevoegsel
0: geen
1: cement of HBW (type IIA of IIIA)
2: calciumchloride (type IIB of IIIB)
yz = | dikte in cm
| Verharding in steenslag type II | 6-4.4
604.4201 | -, dikte 10 cm |  | m²
604.4201 | -, dikte 12 cm |  | m²
604.4202 | -, dikte 15 cm |  | m²
604.4202 | -, dikte 18 cm |  | m²
604.4202 | -, dikte 20 cm |  | m²
| Verharding in steenslag type III | 6-4.4
604.4301 | -, dikte 10 cm |  | m²
604.4301 | -, dikte 12 cm |  | m²
604.4302 | -, dikte 15 cm |  | m²
604.4302 | -, dikte 18 cm |  | m²
604.4302 | -, dikte 20 cm |  | m²
| Verharding in steenslag type IIA | 6-4.4
604.4211 | -, dikte 10 cm |  | m² | 604.4201
604.4211 | -, dikte 12 cm |  | m² | 604.4201
604.4212 | -, dikte 15 cm |  | m² | 604.4202
604.4212 | -, dikte 18 cm |  | m² | 604.4202
604.4212 | -, dikte 20 cm |  | m² | 604.4202
| Verharding in steenslag type IIIA | 6-4.4
604.4311 | -, dikte 10 cm |  | m² | 604.4301
604.4311 | -, dikte 12 cm |  | m² | 604.4301
604.4312 | -, dikte 15 cm |  | m² | 604.4302
604.4312 | -, dikte 18 cm |  | m² | 604.4302
604.4312 | -, dikte 20 cm |  | m² | 604.4302
| Verharding in steenslag type IIB | 6-4.4
604.4221 | -, dikte 10 cm |  | m² | 604.4601
604.4221 | -, dikte 12 cm |  | m² | 604.4601
604.4221 | -, dikte 15 cm |  | m² | 604.4601
604.4222 | -, dikte 18 cm |  | m² | 604.4602
604.4222 | -, dikte 20 cm |  | m² | 604.4602
| Verharding in steenslag type IIIB | 6-4.4
604.4321 | -, dikte 10 cm |  | m² | 604.4701
604.4321 | -, dikte 12 cm |  | m² | 604.4701
604.4321 | -, dikte 15 cm |  | m² | 604.4701
604.4322 | -, dikte 18 cm |  | m² | 604.4702
604.4322 | -, dikte 20 cm |  | m² | 604.4702
0604.5vxyz | Verharding van gepenetreerd asfalt volgens 6-4.5
v = | type bitumineus mengsel
7: ZOAP-B
x = | type bindmiddel
1: gewoon wegenbitumen
y = | 1
z = | dikte van de laag in cm
| Verharding van gepenetreerd asfalt | 6-4.5
604.5711 | -, met ZOAP-B1, dikte E = 4 cm |  | m²
604.5711 | -, met ZOAP-B1, dikte E = 5 cm |  | m²

## 7
Codenummer |  | Omschrijving der werken | volgens | Eenheid | versie 4.1
700 |  | RIOLERINGEN EN AFVOER VAN WATER
07ab.uvxyz |  | Codering
07 = |  | Hoofdstuk 7
ab = |  | paragraaf
01: Riolering en afvoer van water aangelegd in een sleuf
02: Doorpersingen
03: toegangsputten
04: Bekleding van betonbuizen en toegangsputten
05: Aansluitingen op de riolering
06: Rioleringsonderdelen
07: Persleidingen
08: Draineringen en infiltratievoorzieningen
09: Opvullen van riool- en/of mantelbuizen met vloeibaar beton
10: Rioolrenovatie door het aanbrengen van guniteermortel via de droge spuitmethode
11: Rioolrenovatie d.m.v. guniteermortel via de natte spuitmethode of handmatig aangebracht voor lokale reparaties
12: Rioolrenovatie door lining met ter plaatse uitgeharde buis (TPUB)
13: Rioolrenovatie d.m.v. buis in buissysteem met HDPE-wandversterkte buizen met gladde binnenwand
14: Rioolrenovatie d.m.v. buis in buissysteem met hard-PVC-wikkelbuizen
15: Rioolrenovatie d.m.v. buis in buissysteem met standaardbuizen (sliplining) met glasvezelversterkte polyesterbuizen (GVP)
16: Rioolrenovatie d.m.v. buis in buissysteem met aan de vorm aangepaste buizen (sliplining) met glasvezelversterkte polyester elementen (GVP)
17: Rioolrenovatie d.m.v. glasvezelversterkte polyester (GVP) panelen
18: Rioolrenovatie d.m.v. glasvezelversterkte betonschalen (GVB) bekleed met PE-lining
19: Rioolrenovatie en corrosiebescherming d.m.v. solventvrij kunsthars
20: Waterdichting van lekkende voegverbindingen d.m.v. polyurethaan injectieharsen
21: Rioolrenovatie met geprefabriceerde keramische elementen
22: Rioolrenovatie d.m.v. HDPE/grout liner
23: Rioolrenovatie d.m.v. deelrenovatie met glasvezelversterkt polyurethaanhars
24: Waterdichting van lekkende structuren door middel van injectie met poly-acrylaathars
25: Rioolrenovatie door middel van close-fit lining met fabrieksmatig gevouwen HDPE-buizen
26: Rioolrenovatie d.m.v. pipe-bursting
27: Visuele onderzoeksmethoden
28: Schadeclassificatie van rioleringsnetten
A. NIEUWE RIOLERINGEN
0701.uvxyz |  | Riolering en afvoer van water aangelegd in een sleuf volgens 7-1
u = |  | 0: meerprijs voor inwendige of uitwendige bescherming voor buizen van nodulair gietijzer volgens 3-24.5.2
1: piëzometrische buizen
2: rioleringsbuizen
3: fundering van rioleringsbuizen
4: omhulling van rioleringsbuizen
5: aanvulling van rioleringsbuizen
6: geschikt maken van de sleufbodem na uitgraving door aanbrengen van materiaal onder de fundering volgens 7-1.1.2.1.C
7: geotextiel voor de verbetering van de fundering onder rioolsleuven
8: waterdichtheidsproeven/luchtdichtheidsproeven
9: grondwerk voor het maken van de sleuf
0701.0vxyz |  | Meerprijs voor inwendige of uitwendige bescherming voor buizen van nodulair gietijzer volgens 3-24.5.2
vxy = |  | diameter van de buis in cm
z = |  | 1: inwendige bekleding met PUR-verf
2: uitwendige waterdichte PE-folie aangebracht op de werf (DIN 30.674 Teil 5)
3: uitwendige geëxtrudeerde PE-bekleding aangebracht in de fabriek (DIN 30.674 Teil 5)
4: uitwendige beschermbanden met PE-inlage aangebracht in de fabriek (DIN 30.672 Teil 1)
5: uitwendige aangepaste PUR-bekleding aangebracht in de fabriek (DIN 30.677 Teil 2)
|  | Meerprijs voor inwendige bekleding met PUR-verf voor buizen van nodulair gietijzer | 3-24.5.2
0701.00301 |  | -, di = 300 mm |  | m
0701.00401 |  | -, di = 400 mm |  | m | 0701.00401
0701.00501 |  | -, di = 500 mm |  | m | 0701.00501
0701.00601 |  | -, di = 600 mm |  | m | 0701.00601
0701.00701 |  | -, di = 700 mm |  | m | 0701.00701
|  | Meerprijs voor uitwendige waterdichte PE-folie aangebracht op de werf voor buizen van nodulair gietijzer | 3-24.5.2
0701.00302 |  | -, di = 300 mm |  | m | 0701.00302
0701.00402 |  | -, di = 400 mm |  | m | 0701.00402
0701.00502 |  | -, di = 500 mm |  | m | 0701.00502
0701.00602 |  | -, di = 600 mm |  | m | 0701.00602
0701.00702 |  | -, di = 700 mm |  | m | 0701.00702
0701.00802 |  | -, di = 800 mm |  | m | 0701.00802
0701.00902 |  | -, di = 900 mm |  | m | 0701.00902
0701.01002 |  | -, di = 1000 mm |  | m | 0701.01002
0701.01202 |  | -, di = 1200 mm |  | m | 0701.01202
0701.01402 |  | -, di = 1400 mm |  | m | 0701.01402
0701.01602 |  | -, di = 1600 mm |  | m | 0701.01602
0701.01802 |  | -, di = 1800 mm |  | m | 0701.01802
|  | Meerprijs voor uitwendige geëxtrudeerde PE-bekleding aangebracht in de fabriek voor buizen van nodulair gietijzer | 3-24.5.2
0701.00303 |  | -, di = 300 mm |  | m | 0701.00303
0701.00403 |  | -, di = 400 mm |  | m | 0701.00403
0701.00503 |  | -, di = 500 mm |  | m | 0701.00503
0701.00603 |  | -, di = 600 mm |  | m | 0701.00603
0701.00703 |  | -, di = 700 mm |  | m | 0701.00703
0701.00803 |  | -, di = 800 mm |  | m | 0701.00803
0701.00903 |  | -, di = 900 mm |  | m | 0701.00903
0701.01003 |  | -, di = 1000 mm |  | m | 0701.01003
701.012 |  | -, di = 1200 mm |  | m | 701.012
701.014 |  | -, di = 1400 mm |  | m | 701.014
701.016 |  | -, di = 1600 mm |  | m | 701.016
701.018 |  | -, di = 1800 mm |  | m | 701.018
|  | Meerprijs voor uitwendige beschermbanden met PE-inlage aangebracht in de fabriek voor buizen van nodulair gietijzer | 3-24.5.2
0701.00304 |  | -, di = 300 mm |  | m | 0701.00304
0701.00404 |  | -, di = 400 mm |  | m | 0701.00404
0701.00504 |  | -, di = 500 mm |  | m | 0701.00504
0701.00604 |  | -, di = 600 mm |  | m | 0701.00604
0701.00704 |  | -, di = 700 mm |  | m | 0701.00704
0701.00804 |  | -, di = 800 mm |  | m | 0701.00804
0701.00904 |  | -, di = 900 mm |  | m | 0701.00904
0701.01004 |  | -, di = 1000 mm |  | m | 0701.01004
701.012 |  | -, di = 1200 mm |  | m | 701.012
701.014 |  | -, di = 1400 mm |  | m | 701.014
701.016 |  | -, di = 1600 mm |  | m | 701.016
701.018 |  | -, di = 1800 mm |  | m | 701.018
|  | Meerprijs voor uitwendige aangepaste PUR-bekleding aangebracht in de fabriek voor buizen van nodulair gietijzer | 3-24.5.2
0701.00305 |  | -, di = 300 mm |  | m | 0701.00305
0701.00405 |  | -, di = 400 mm |  | m | 0701.00405
0701.00505 |  | -, di = 500 mm |  | m | 0701.00505
0701.00605 |  | -, di = 600 mm |  | m | 0701.00605
0701.00705 |  | -, di = 700 mm |  | m | 0701.00705
0701.00805 |  | -, di = 800 mm |  | m | 0701.00805
0701.00905 |  | -, di = 900 mm |  | m | 0701.00905
0701.01005 |  | -, di = 1000 mm |  | m | 0701.01005
701.0121 |  | -, di = 1200 mm |  | m | 701.0121
701.014 |  | -, di = 1400 mm |  | m | 701.014
701.016 |  | -, di = 1600 mm |  | m | 701.016
701.0181 |  | -, di = 1800 mm |  | m | 701.0181
0701.100yz |  | Piëzometrische buizen
vx = |  | 00
yz = |  | diepte
05: H ≤ 5 m
06: 5 m < H ≤ 6 m
07: 6 m < H ≤ 7 m
08: 7 m < H ≤ 8 m
09: 8 m < H ≤ 9 m
10: 9 m < H ≤ 10 m
enz.
enz.
|  | Plaatsen van piëzometrische buizen | 7-1.3.4.1.B
0701.10005 |  | -, H ≤ 5 m |  | st | 0701.10005
0701.10006 |  | -, 5 m < H ≤ 6 m |  | st | 0701.10006
0701.10007 |  | -, 6 m < H ≤ 7 m |  | st | 0701.10007
0701.10008 |  | -, 7 m < H ≤ 8 m |  | st | 0701.10008
0701.10009 |  | -, 8 m < H ≤ 9 m |  | st | 0701.10009
0701.10010 |  | -, 9 m < H ≤ 10 m |  | st | 0701.10010
0701.10011 |  | -, 10 m < H ≤ 11 m |  | st | 0701.10011
0701.10012 |  | -, 11 m < H ≤ 12 m |  | st | 0701.10012
0701.10013 |  | -, 12 m < H ≤ 13 m |  | st | 0701.10013
0701.10014 |  | -, 13 m < H ≤ 14 m |  | st | 0701.10014
0701.10015 |  | -, 14 m < H ≤ 15 m |  | st | 0701.10015
0701.10016 |  | -, 15 m < H |  | st | 0701.10016
0701.2vxyz |  | Rioleringsbuizen
vxy = |  | diameter van de buis in cm
z = |  | sterktereeks
0: geen sterktereeks te vermelden
1: gres reeks 95 (d i =600 / 1200 mm) / kunststof SN2
2: gres reeks 120 (di = 500 / 800 / 1000 mm) / kunststof SN4
3: gres reeks 160 (di = 200 / 250 / 300 / 350 / 400 / 450 / 500 / 600 mm) / kunststof SN8
4: gres reeks 200 (di = 400 / 700 mm) / kunststof SN16
5: gres reeks 240 (di = 200 / 250 / 300 mm) / GVP sterktereeks SN 2500 N/m²
6: gres met minimum kruindrukwaarde 34kN/m (di = 150mm) / GVP sterktereeks SN 5000 N/m²
7: gres met minimum kruindrukwaarde 90kN/m (di = 1400mm) / GVP sterktereeks SN 10000 N/m²
| A | Ongewapende betonbuizen, reeks B (di = 400 / 500 / 600 / 700 / 800 / 900 mm)
| B | Gewapend-betonbuizen, reeks 135 (di = 500 / 600 / 700 / 800 / 900 / 1000 / 1200 / 1400 / 1500 / 1600 / 1800 / 2000 / 2200 / 2400 / 2500 / 2800 / 3000 / 3200 mm)
| C | Met staalvezels versterkte betonbuizen, reeks 135 (di = 400 / 500 / 600 / 700 / 800 / 900 mm)
| D | Betonbuizen met plaatstalen kern (di = 600 / 700 / 800 / 900 / 1000 / 1200 / 1400 / 1500 / 1600 / 1800 / 2000 / 2200 / 2400 / 2500 / 2800 / 3000 / 3200 mm)
| E | Voorgespannen gewapende betonbuizen (di = 600 / 700 / 800 / 900 / 1000 / 1200 / 1400 / 1500 / 1600 mm)
| F | Buizen van hoogwaardig beton (di = 800 / 900 / 1000 / 1200 / 1400 / 1500 / 1600 / 1800 / 2000 / 2200 / 2400 / 2500 / 2800 / 3000 / 3200 mm)
| G | Gresbuizen (di = 150 / 200 / 250 / 300 / 350 / 400 / 450 / 500 / 600 / 700 / 800 / 1000 / 1200 / 1400 mm)
| H | Afvoerbuizen van polyethyleen (du = 250 / 315 / 355 / 400 / 450 / 500 / 630 / 710 / 800 / 900 / 1000 / 1200 / 1400 / 1600 mm)
| I | PVC-buizen (du = 250 / 315 / 400 / 500 / 630 mm)
| J | Buizen van gevuld en glasvezelversterkt polyesterhars (UP-GF) - (di = 250 / 300 / 350 / 400 / 500 / 600 / 700 / 800 / 900 / 1000 / 1200 / 1400 / 1500 / 1600 1800 / 2000 mm)
| K | PVC-U-composietleidingen (du = 250 / 315 / 400 / 500 / 630 mm)
| L | Profielversterkte HDPE-buizen (di = 300 / 400 / 500 / 600 / 700 / 800 / 900 / 1000 / 1100 / 1200 / 1300 / 1400 / 1500 / 1600 / 1800 / 2000 / 2300 / 2500 / 2600 / 3000 / 3200 mm)
| M | Buizen van nodulair gietijzer zonder inwendige druk (di = 300 / 400 / 500 / 600 / 700 / 800 / 900 / 1000 / 1200 / 1400 / 1600 / 1800 mm)
| N | PP-buizen volgens 3-24.4.8 (du = 200 / 250 / 315 / 400 / 500 / 630 mm)
| P | Buizen van poreus beton volgens 3-24.6 (di = 400 / 500 / 600 / 800 mm)
| Q* | zwavelbetonbuizen volgens 3-24.10 (di=250mm)
|  | Rioleringsbuizen diameter di = 150 mm | 7-1
701.2016 | G | -, gresbuizen met minimum kruindrukwaarde 34 kN/m |  | m | 701.2016
|  | Rioleringsbuizen diameter di = 200 mm | 7-1
701.202 | G | -, gresbuizen reeks 160 |  | m | 701.202
701.202 | G | -, gresbuizen reeks 240 |  | m | 701.202
|  | Rioleringsbuizen diameter du = 200 mm | 7-1
701.202 | N | -, PP-buizen volgens 3-24.4.8, reeks SN8 |  | m | 701.202
|  | Rioleringsbuizen diameter di = 250 mm | 7-1
701.2025 | G | -, gresbuizen reeks 160 |  | m | 701.2025
701.2025 | Q* | -, zwavelbetonbuis |  | m
701.2025 | G | -, gresbuizen reeks 240 |  | m | 701.2025
701.2025 | J | -, buizen van gevuld en glasvezelversterkt polyesterhars (UP-GF), sterktereeks SN 2500 N/m² |  | m | 701.2025
701.2026 | J | -, buizen van gevuld en glasvezelversterkt polyesterhars (UP-GF), sterktereeks SN 5000 N/m² |  | m | 701.2026
701.2026 | J | -, buizen van gevuld en glasvezelversterkt polyesterhars (UP-GF), sterktereeks SN 10000 N/m² |  | m | 701.2026
|  | Rioleringsbuizen diameter du = 250 mm | 7-1
701.2025 | H | -, afvoerbuizen van polyethyleen |  | m | 701.2025
701.2025 | I | -, PVC-buizen reeks SN2 |  | m | 701.2025
701.2025 | I | -, PVC-buizen reeks SN4 |  | m | 701.2025
701.2025 | I | -, PVC-buizen reeks SN8 |  | m | 701.2025
701.2025 | K | -, PVC-U-composietleidingen, reeks SN 4 |  | m | 701.2025
701.2025 | K | -, PVC-U-composietleidingen, reeks SN 8 |  | m | 701.2025
701.2025 | N | -, PP buizen volgens 3-24.4.8 reeks, SN8 |  | m | 701.2025
|  | Rioleringsbuizen diameter di = 300 mm | 7-1
0701.20300 | C | -, met staalvezels versterkte betonbuizen, reeks 135 |  | m | 0701.20300
701.203 | G | -, gresbuizen reeks 160 |  | m | 701.203
701.203 | G | -, gresbuizen reeks 240 |  | m | 701.203
701.203 | J | -, buizen van gevuld en glasvezelversterkt polyesterhars (UP-GF), sterktereeks SN 2500 N/m² |  | m | 701.203
701.2031 | J | -, buizen van gevuld en glasvezelversterkt polyesterhars (UP-GF), sterktereeks SN 5000 N/m² |  | m | 701.2031
701.2031 | J | -, buizen van gevuld en glasvezelversterkt polyesterhars (UP-GF), sterktereeks SN 10000 N/m² |  | m | 701.2031
701.203 | L | -, profielversterkte HDPE-buizen |  | m | 701.203
701.203 | M | -, buizen van nodulair gietijzer zonder inwendige druk |  | m | 701.203
|  | Rioleringsbuizen diameter du = 315 mm | 7-1
701.2032 | H | -, afvoerbuizen van polyethyleen |  | m | 701.2032
701.2032 | I | -, PVC-buizen reeks SN2 |  | m | 701.2032
701.2032 | I | -, PVC-buizen reeks SN4 |  | m | 701.2032
701.2032 | I | -, PVC-buizen reeks SN8 |  | m | 701.2032
701.2032 | K | -, PVC-U-composietleidingen, reeks SN 4 |  | m | 701.2032
701.2032 | K | -, PVC-U-composietleidingen, reeks SN 8 |  | m | 701.2032
701.2032 | N | -, PP buizen volgens 3-24.4.8, reeks SN8 |  | m | 701.2032
|  | Rioleringsbuizen diameter di = 350 mm | 7-1
701.2035 | G | -, gresbuizen reeks 160 |  | m | 701.2035
701.2035 | G | -, gresbuizen reeks 200 |  | m | 701.2035
701.2035 | J | -, buizen van gevuld en glasvezelversterkt polyesterhars (UP-GF), sterktereeks SN 2500 N/m² |  | m | 701.2035
701.2036 | J | -, buizen van gevuld en glasvezelversterkt polyesterhars (UP-GF), sterktereeks SN 5000 N/m² |  | m | 701.2036
701.2036 | J | -, buizen van gevuld en glasvezelversterkt polyesterhars (UP-GF), sterktereeks SN 10000 N/m² |  | m | 701.2036
|  | Rioleringsbuizen diameter du = 355 mm | 7-1
701.2036 | H | -, afvoerbuizen van polyethyleen |  | m | 701.2036
|  | Rioleringsbuizen diameter di = 400 mm | 7-1
701.204 | A | -, ongewapende betonbuizen, reeks B |  | m | 701.204
701.204 | C | -, met staalvezels versterkte betonbuizen, reeks 135 |  | m | 701.204
701.204 | G | -, gresbuizen reeks 160 |  | m | 701.204
701.204 | G | -, gresbuizen reeks 200 |  | m | 701.204
701.2041 | J | -, buizen van gevuld en glasvezelversterkt polyesterhars (UP-GF), sterktereeks SN 2500 N/m² |  | m | 701.2041
701.2041 | J | -, buizen van gevuld en glasvezelversterkt polyesterhars (UP-GF), sterktereeks SN 5000 N/m² |  | m | 701.2041
701.2041 | J | -, buizen van gevuld en glasvezelversterkt polyesterhars (UP-GF), sterktereeks SN 10000 N/m² |  | m | 701.2041
701.204 | L | -, profielversterkte HDPE-buizen |  | m | 701.204
701.204 | M | -, buizen van nodulair gietijzer zonder inwendige druk |  | m | 701.204
701.204 | P | -, buizen van poreus beton, reeks 135 |  | m | 701.204
|  | Rioleringsbuizen diameter du = 400 mm | 7-1
701.204 | H | -, afvoerbuizen van polyethyleen |  | m | 701.204
701.204 | I | -, PVC-buizen reeks SN2 |  | m | 701.204
701.204 | I | -, PVC-buizen reeks SN4 |  | m | 701.204
701.204 | I | -, PVC-buizen reeks SN8 |  | m | 701.204
701.204 | K | -, PVC-U-composietleidingen, reeks SN4 |  | m | 701.204
701.204 | K | -, PVC-U-composietleidingen, reeks SN8 |  | m | 701.204
701.204 | N | -, PP-buizen volgens 3-24.4.8, reeks SN8 |  | m | 701.204
|  | Rioleringsbuizen diameter di = 450 mm | 7-1
701.2045 | G | -, gresbuizen reeks 160 |  | m | 701.2045
|  | Rioleringsbuizen diameter du = 450 mm | 7-1
701.2045 | H | -, afvoerbuizen van polyethyleen |  | m | 701.2045
|  | Rioleringsbuizen diameter di = 500 mm | 7-1
701.205 | A | -, ongewapende betonbuizen, reeks B |  | m | 701.205
701.205 | B | -, gewapend-betonbuizen, reeks 135 |  | m | 701.205
701.205 | C | -, met staalvezels versterkte betonbuizen, reeks 135 |  | m | 701.205
701.205 | G | -, gresbuizen reeks 120 |  | m | 701.205
701.205 | G | -, gresbuizen reeks 160 |  | m | 701.205
701.2051 | J | -, buizen van gevuld en glasvezelversterkt polyesterhars (UP-GF), sterktereeks SN 2500 N/m² |  | m | 701.2051
701.2051 | J | -, buizen van gevuld en glasvezelversterkt polyesterhars (UP-GF), sterktereeks SN 5000 N/m² |  | m | 701.2051
701.2051 | J | -, buizen van gevuld en glasvezelversterkt polyesterhars (UP-GF), sterktereeks SN 10000 N/m² |  | m | 701.2051
701.205 | L | -, profielversterkte HDPE-buizen |  | m | 701.205
701.205 | M | -, buizen van nodulair gietijzer zonder inwendige druk |  | m | 701.205
701.205 | P | -, buizen van poreus beton, reeks 135 |  | m | 701.205
|  | Rioleringsbuizen diameter du = 500 mm | 7-1
701.205 | H | -, afvoerbuizen van polyethyleen |  | m | 701.205
701.205 | I | -, PVC-buizen, reeks SN2 |  | m | 701.205
701.205 | I | -, PVC-buizen, reeks SN4 |  | m | 701.205
701.205 | I | -, PVC-buizen, reeks SN8 |  | m | 701.205
701.205 | K | -, PVC-U-composietleidingen, reeks SN4 |  | m | 701.205
701.205 | K | -, PVC-U-composietleidingen, reeks SN8 |  | m | 701.205
701.205 | N | -, PP-buizen volgens 3-24.4.8, reeks SN8 |  | m | 701.205
|  | Rioleringsbuizen diameter di = 600 mm | 7-1
701.206 | A | -, ongewapende betonbuizen, reeks B |  | m | 701.206
701.206 | B | -, gewapend-betonbuizen, reeks 135 |  | m | 701.206
701.206 | C | -, met staalvezels versterkte betonbuizen, reeks 135 |  | m | 701.206
701.206 | D | -, betonbuizen met plaatstalen kern |  | m | 701.206
701.206 | E | -, voorgespannen gewapende betonbuizen |  | m | 701.206
701.206 | G | -, gresbuizen reeks 95 |  | m | 701.206
701.206 | G | -, gresbuizen reeks 160 |  | m | 701.206
701.2061 | J | -, buizen van gevuld en glasvezelversterkt polyesterhars (UP-GF), sterktereeks SN 2500 N/m² |  | m | 701.2061
701.2061 | J | -, buizen van gevuld en glasvezelversterkt polyesterhars (UP-GF), sterktereeks SN 5000 N/m² |  | m | 701.2061
701.2061 | J | -, buizen van gevuld en glasvezelversterkt polyesterhars (UP-GF), sterktereeks SN 10000 N/m² |  | m | 701.2061
701.206 | L | -, profielversterkte HDPE-buizen |  | m | 701.206
701.206 | M | -, buizen van nodulair gietijzer zonder inwendige druk |  | m | 701.206
701.206 | P | -, buizen van poreus beton, reeks 135 |  | m | 701.206
|  | Rioleringsbuizen diameter du = 630 mm | 7-1
701.2063 | H | -, afvoerbuizen van polyethyleen |  | m | 701.2063
701.2063 | I | -, PVC-buizen reeks SN2 |  | m | 701.2063
701.2063 | I | -, PVC-buizen reeks SN4 |  | m | 701.2063
701.2063 | I | -, PVC-buizen reeks SN8 |  | m | 701.2063
701.2063 | K | -, PVC-U-composietleidingen, reeks SN4 |  | m | 701.2063
701.2063 | K | -, PVC-U-composietleidingen, reeks SN8 |  | m | 701.2063
701.2063 | N | -, PP-buizen volgens 3-24.4.8, reeks SN8 |  | m | 701.2063
|  | Rioleringsbuizen diameter di = 700 mm | 7-1
701.207 | A | -, ongewapende betonbuizen, reeks B |  | m | 701.207
701.207 | B | -, gewapend-betonbuizen, reeks 135 |  | m | 701.207
701.207 | C | -, met staalvezels versterkte betonbuizen, reeks 135 |  | m | 701.207
701.207 | D | -, betonbuizen met plaatstalen kern |  | m | 701.207
701.207 | E | -, voorgespannen gewapende betonbuizen |  | m | 701.207
701.207 | G | -, gresbuizen reeks 95 |  | m | 701.207
701.207 | G | -, gresbuizen reeks 120 |  | m | 701.207
701.207 | J | -, buizen van gevuld en glasvezelversterkt polyesterhars (UP-GF), sterktereeks SN 2500 N/m² |  | m | 701.207
701.2071 | J | -, buizen van gevuld en glasvezelversterkt polyesterhars (UP-GF), sterktereeks SN 5000 N/m² |  | m | 701.2071
701.2071 | J | -, buizen van gevuld en glasvezelversterkt polyesterhars (UP-GF), sterktereeks SN 10000 N/m² |  | m | 701.2071
701.207 | L | -, profielversterkte HDPE-buizen |  | m | 701.207
701.207 | M | -, buizen van nodulair gietijzer zonder inwendige druk |  | m | 701.207
|  | Rioleringsbuizen diameter du = 710 mm | 7-1
701.2071 | H | -, afvoerbuizen van polyethyleen |  | m | 701.2071
|  | Rioleringsbuizen diameter di = 800 mm | 7-1
701.208 | A | -, ongewapende betonbuizen, reeks B |  | m | 701.208
701.208 | B | -, gewapend-betonbuizen, reeks 135 |  | m | 701.208
701.208 | C | -, met staalvezels versterkte betonbuizen, reeks 135 |  | m | 701.208
701.208 | D | -, betonbuizen met plaatstalen kern |  | m | 701.208
701.208 | E | -, voorgespannen gewapende betonbuizen |  | m | 701.208
701.208 | F | -, buizen van hoogwaardig beton |  | m | 701.208
701.208 | G | -, gresbuizen reeks 95 |  | m | 701.208
701.208 | G | -, gresbuizen reeks 120 |  | m | 701.208
701.208 | G | -, gresbuizen reeks 160 |  | m | 701.208
701.208 | J | -, buizen van gevuld en glasvezelversterkt polyesterhars (UP-GF), sterktereeks SN 2500 N/m² |  | m | 701.208
701.2081 | J | -, buizen van gevuld en glasvezelversterkt polyesterhars (UP-GF), sterktereeks SN 5000 N/m² |  | m | 701.2081
701.2081 | J | -, buizen van gevuld en glasvezelversterkt polyesterhars (UP-GF), sterktereeks SN 10000 N/m² |  | m | 701.2081
701.208 | L | -, profielversterkte HDPE-buizen |  | m | 701.208
701.208 | M | -, buizen van nodulair gietijzer zonder inwendige druk |  | m | 701.208
701.208 | P | -, buizen van poreus beton, reeks 135 |  | m | 701.208
|  | Rioleringsbuizen diameter du = 800 mm | 7-1
701.208 | H | -, afvoerbuizen van polyethyleen |  | m | 701.208
|  | Rioleringsbuizen diameter di = 900 mm | 7-1
701.209 | A | -, ongewapende betonbuizen, reeks B |  | m | 701.209
701.209 | B | -, gewapend-betonbuizen, reeks 135 |  | m | 701.209
701.209 | C | -, met staalvezels versterkte betonbuizen, reeks 135 |  | m | 701.209
701.209 | D | -, betonbuizen met plaatstalen kern |  | m | 701.209
701.209 | E | -, voorgespannen gewapende betonbuizen |  | m | 701.209
701.209 | F | -, buizen van hoogwaardig beton |  | m | 701.209
701.2091 | J | -, buizen van gevuld en glasvezelversterkt polyesterhars (UP-GF), sterktereeks SN 2500 N/m² |  | m | 701.2091
701.2091 | J | -, buizen van gevuld en glasvezelversterkt polyesterhars (UP-GF), sterktereeks SN 5000 N/m² |  | m | 701.2091
701.2091 | J | -, buizen van gevuld en glasvezelversterkt polyesterhars (UP-GF), sterktereeks SN 10000 N/m² |  | m | 701.2091
701.209 | L | -, profielversterkte HDPE-buizen |  | m | 701.209
701.209 | M | -, buizen van nodulair gietijzer zonder inwendige druk |  | m | 701.209
|  | Rioleringsbuizen diameter du = 900 mm | 7-1
701.209 | H | -, afvoerbuizen van polyethyleen |  | m | 701.209
|  | Rioleringsbuizen diameter di = 1000 mm | 7-1
701.21 | B | -, gewapend-betonbuizen, reeks 135 |  | m | 701.21
701.21 | D | -, betonbuizen met plaatstalen kern |  | m | 701.21
701.21 | E | -, voorgespannen gewapende betonbuizen |  | m | 701.21
701.21 | F | -, buizen van hoogwaardig beton |  | m | 701.21
701.21 | G | -, gresbuizen reeks 120 |  | m | 701.21
701.2101 | J | -, buizen van gevuld en glasvezelversterkt polyesterhars (UP-GF), sterktereeks SN 2500 N/m² |  | m | 701.2101
701.2101 | J | -, buizen van gevuld en glasvezelversterkt polyesterhars (UP-GF), sterktereeks SN 5000 N/m² |  | m | 701.2101
701.2101 | J | -, buizen van gevuld en glasvezelversterkt polyesterhars (UP-GF), sterktereeks SN 10000 N/m² |  | m | 701.2101
701.21 | L | -, profielversterkte HDPE-buizen |  | m | 701.21
701.21 | M | -, buizen van nodulair gietijzer zonder inwendige druk |  | m | 701.21
|  | Rioleringsbuizen diameter du = 1000 mm | 7-1
701.21 | H | -, afvoerbuizen van polyethyleen |  | m | 701.21
|  | Rioleringsbuizen diameter di = 1200 mm | 7-1
701.212 | B | -, gewapend-betonbuizen, reeks 135 |  | m | 701.212
701.212 | D | -, betonbuizen met plaatstalen kern |  | m | 701.212
701.212 | E | -, voorgespannen gewapende betonbuizen |  | m | 701.212
701.212 | F | -, buizen van hoogwaardig beton |  | m | 701.212
701.212 | J | -, buizen van gevuld en glasvezelversterkt polyesterhars (UP-GF), sterktereeks SN 2500 N/m² |  | m | 701.212
701.2121 | J | -, buizen van gevuld en glasvezelversterkt polyesterhars (UP-GF), sterktereeks SN 5000 N/m² |  | m | 701.2121
701.2121 | J | -, buizen van gevuld en glasvezelversterkt polyesterhars (UP-GF), sterktereeks SN 10000 N/m² |  | m | 701.2121
701.212 | L | -, profielversterkte HDPE-buizen |  | m | 701.212
701.212 | M | -, buizen van nodulair gietijzer zonder inwendige druk |  | m | 701.212
|  | Rioleringsbuizen diameter du = 1200 mm | 7-1
701.212 | H | -, afvoerbuizen van polyethyleen |  | m | 701.212
|  | Rioleringsbuizen diameter di = 1300 mm | 7-1
701.213 | L | -, Profielversterkte HDPE-buizen |  | m | 701.213
|  | Rioleringsbuizen diameter di = 1400 mm | 7-1
701.214 | B | -, gewapend-betonbuizen, reeks 135 |  | m | 701.214
701.214 | D | -, betonbuizen met plaatstalen kern |  | m | 701.214
701.214 | E | -, voorgespannen gewapende betonbuizen |  | m | 701.214
701.214 | F | -, buizen van hoogwaardig beton |  | m | 701.214
701.2141 | G | -, gresbuizen met minimum kruindrukwaarde 90 kN/m |  | m | 701.2141
701.2141 | J | -, buizen van gevuld en glasvezelversterkt polyesterhars (UP-GF), sterktereeks SN 2500 N/m² |  | m | 701.2141
701.2141 | J | -, buizen van gevuld en glasvezelversterkt polyesterhars (UP-GF), sterktereeks SN 5000 N/m² |  | m | 701.2141
701.2141 | J | -, buizen van gevuld en glasvezelversterkt polyesterhars (UP-GF), sterktereeks SN 10000 N/m² |  | m | 701.2141
701.214 | L | -, profielversterkte HDPE-buizen |  | m | 701.214
701.214 | M | -, buizen van nodulair gietijzer zonder inwendige druk |  | m | 701.214
|  | Rioleringsbuizen diameter du = 1400 mm | 7-1
701.214 | H | -, afvoerbuizen van polyethyleen |  | m | 701.214
|  | Rioleringsbuizen diameter di = 1500 mm | 7-1
701.215 | B | -, gewapend-betonbuizen, reeks 135 |  | m | 701.215
701.215 | D | -, betonbuizen met plaatstalen kern |  | m | 701.215
701.215 | E | -, voorgespannen gewapende betonbuizen |  | m | 701.215
701.215 | F | -, buizen van hoogwaardig beton |  | m | 701.215
701.2151 | J | -, buizen van gevuld en glasvezelversterkt polyesterhars (UP-GF), sterktereeks SN 2500 N/m² |  | m | 701.2151
701.2151 | J | -, buizen van gevuld en glasvezelversterkt polyesterhars (UP-GF), sterktereeks SN 5000 N/m² |  | m | 701.2151
701.2151 | J | -, buizen van gevuld en glasvezelversterkt polyesterhars (UP-GF), sterktereeks SN 10000 N/m² |  | m | 701.2151
701.215 | L | -, profielversterkte HDPE-buizen |  | m | 701.215
|  | Rioleringsbuizen diameter di = 1600 mm | 7-1
701.216 | B | -, gewapend-betonbuizen, reeks 135 |  | m | 701.216
701.216 | D | -, betonbuizen met plaatstalen kern |  | m | 701.216
701.216 | E | -, voorgespannen gewapende betonbuizen |  | m | 701.216
701.216 | F | -, buizen van hoogwaardig beton |  | m | 701.216
701.216 | J | -, buizen van gevuld en glasvezelversterkt polyesterhars (UP-GF), sterktereeks SN 2500 N/m² |  | m | 701.216
701.2161 | J | -, buizen van gevuld en glasvezelversterkt polyesterhars (UP-GF), sterktereeks SN 5000 N/m² |  | m | 701.2161
701.2161 | J | -, buizen van gevuld en glasvezelversterkt polyesterhars (UP-GF), sterktereeks SN 10000 N/m² |  | m | 701.2161
701.216 | L | -, profielversterkte HDPE-buizen |  | m | 701.216
701.216 | M | -, buizen van nodulair gietijzer zonder inwendige druk |  | m | 701.216
|  | Rioleringsbuizen diameter du = 1600 mm | 7-1
701.216 | H | -, afvoerbuizen van polyethyleen |  | m | 701.216
|  | Rioleringsbuizen diameter di = 1800 mm | 7-1
701.218 | B | -, gewapend-betonbuizen, reeks 135 |  | m | 701.218
701.218 | D | -, betonbuizen met plaatstalen kern |  | m | 701.218
701.218 | F | -, buizen van hoogwaardig beton |  | m | 701.218
701.218 | J | -, buizen van gevuld en glasvezelversterkt polyesterhars (UP-GF), sterktereeks SN 2500 N/m² |  | m | 701.218
701.2181 | J | -, buizen van gevuld en glasvezelversterkt polyesterhars (UP-GF), sterktereeks SN 5000 N/m² |  | m | 701.2181
701.2181 | J | -, buizen van gevuld en glasvezelversterkt polyesterhars (UP-GF), sterktereeks SN 10000 N/m² |  | m | 701.2181
701.218 | L | -, profielversterkte HDPE-buizen |  | m | 701.218
701.218 | M | -, buizen van nodulair gietijzer zonder inwendige druk |  | m | 701.218
|  | Rioleringsbuizen diameter di = 2000 mm | 7-1
701.22 | B | -, gewapend-betonbuizen, reeks 135 |  | m | 701.22
701.22 | D | -, betonbuizen met plaatstalen kern |  | m | 701.22
701.22 | F | -, buizen van hoogwaardig beton |  | m | 701.22
701.2201 | J | -, buizen van gevuld en glasvezelversterkt polyesterhars (UP-GF), sterktereeks SN 2500 N/m² |  | m | 701.2201
701.2201 | J | -, buizen van gevuld en glasvezelversterkt polyesterhars (UP-GF), sterktereeks SN 5000 N/m² |  | m | 701.2201
701.2201 | J | -, buizen van gevuld en glasvezelversterkt polyesterhars (UP-GF), sterktereeks SN 10000 N/m² |  | m | 701.2201
701.22 | L | -, profielversterkte HDPE-buizen |  | m | 701.22
|  | Rioleringsbuizen diameter di = 2200 mm | 7-1
701.222 | B | -, gewapend-betonbuizen, reeks 135 |  | m | 701.222
701.222 | D | -, betonbuizen met plaatstalen kern |  | m | 701.222
701.222 | F | -, buizen van hoogwaardig beton |  | m | 701.222
|  | Rioleringsbuizen diameter di = 2300 mm | 7-1
701.223 | L | -, profielversterkte HDPE-buizen |  | m | 701.223
|  | Rioleringsbuizen diameter di = 2400 mm | 7-1
701.224 | B | -, gewapend-betonbuizen, reeks 135 |  | m | 701.224
701.224 | D | -, betonbuizen met plaatstalen kern |  | m | 701.224
701.224 | F | -, buizen van hoogwaardig beton |  | m | 701.224
|  | Rioleringsbuizen diameter di = 2500 mm | 7-1
701.225 | B | -, gewapend-betonbuizen, reeks 135 |  | m | 701.225
701.225 | D | -, betonbuizen met plaatstalen kern |  | m | 701.225
701.225 | F | -, buizen van hoogwaardig beton |  | m | 701.225
701.225 | L | -, profielversterkte HDPE-buizen |  | m | 701.225
|  | Rioleringsbuizen diameter di = 2600 mm | 7-1
701.226 | L | -, profielversterkte HDPE-buizen |  | m | 701.226
|  | Rioleringsbuizen diameter di = 2800 mm | 7-1
701.228 | B | -, gewapend-betonbuizen, reeks 135 |  | m | 701.228
701.228 | D | -, betonbuizen met plaatstalen kern |  | m | 701.228
701.228 | F | -, buizen van hoogwaardig beton |  | m | 701.228
|  | Rioleringsbuizen diameter di = 3000 mm | 7-1
701.23 | B | -, gewapend-betonbuizen, reeks 135 |  | m | 701.23
701.23 | D | -, betonbuizen met plaatstalen kern |  | m | 701.23
701.23 | F | -, buizen van hoogwaardig beton |  | m | 701.23
701.23 | L | -, profielversterkte HDPE-buizen |  | m | 701.23
|  | Rioleringsbuizen diameter di = 3200 mm | 7-1
701.232 | B | -, gewapend-betonbuizen, reeks 135 |  | m | 701.232
701.232 | D | -, betonbuizen met plaatstalen kern |  | m | 701.232
701.232 | F | -, buizen van hoogwaardig beton |  | m | 701.232
701.232 | L | -, profielversterkte HDPE-buizen |  | m | 701.232
0701.3vxyz |  | Funderingen van rioleringsbuizen
vxy = |  | diameter van de buis in cm
z = |  | fundering met:
1: aanvullingsmateriaal volgens 3-5 of geschikt gemaakt aanvullingsmateriaal volgens 4-5
2: zand volgens 3-6.2.2
3: zandcement of granulaatcement volgens 9-1
4: draineerzand volgens 3-6.2.1
|  | Fundering van aanvullingsmateriaal volgens 3-5 of geschikt gemaakt aanvullingsmateriaal volgens 4-5 | 7-1.1.2.2
0701.30301 |  | -, di of du ≤ 300 mm |  | m | 0701.30301
0701.30401 |  | -, 300 mm < di of du ≤ 400 mm |  | m | 0701.30401
0701.30501 |  | -, 400 mm < di ≤ 500 mm |  | m | 0701.30501
0701.30601 |  | -, 500 mm < di ≤ 600 mm |  | m | 0701.30601
0701.30701 |  | -, 600 mm < di ≤ 700 mm |  | m | 0701.30701
0701.30801 |  | -, 700 mm < di ≤ 800 mm |  | m | 0701.30801
0701.30901 |  | -, di of du = 900 mm |  | m | 0701.30901
0701.31001 |  | -, di of du = 1000 mm |  | m | 0701.31001
0701.31101 |  | -, di of du = 1100 mm |  | m | 0701.31101
0701.31201 |  | -, di of du = 1200 mm |  | m | 0701.31201
0701.31301 |  | -, di of du = 1300 mm |  | m | 0701.31301
0701.31401 |  | -, di of du = 1400 mm |  | m | 0701.31401
0701.31501 |  | -, di of du = 1500 mm |  | m | 0701.31501
0701.31601 |  | -, di of du = 1600 mm |  | m | 0701.31601
0701.31801 |  | -, di = 1800 mm |  | m | 0701.31801
0701.32001 |  | -, di = 2000 mm |  | m | 0701.32001
0701.32201 |  | -, di = 2200 mm |  | m | 0701.32201
0701.32301 |  | -, di = 2300 mm |  | m | 0701.32301
0701.32401 |  | -, di = 2400 mm |  | m | 0701.32401
0701.32501 |  | -, di = 2500 mm |  | m | 0701.32501
0701.32801 |  | -, di = 2800 mm |  | m | 0701.32801
0701.33001 |  | -, di = 3000 mm |  | m | 0701.33001
0701.33201 |  | -, di = 3200 mm |  | m | 0701.33201
|  | Fundering van zand | 7-1.1.2.2
0701.30302 |  | -, di of du ≤ 300 mm |  | m | 0701.30302
0701.30402 |  | -, 300 mm < di of du ≤ 400 mm |  | m | 0701.30402
0701.30502 |  | -, 400 mm < di ≤ 500 mm |  | m | 0701.30502
0701.30602 |  | -, 500 mm < di ≤ 600 mm |  | m | 0701.30602
0701.30702 |  | -, 600 mm < di ≤ 700 mm |  | m | 0701.30702
0701.30802 |  | -, 700 mm < di ≤ 800 mm |  | m | 0701.30802
0701.30902 |  | -, di of du = 900 mm |  | m | 0701.30902
0701.31002 |  | -, di of du = 1000 mm |  | m | 0701.31002
0701.31102 |  | -, di of du = 1100 mm |  | m | 0701.31102
0701.31202 |  | -, di of du = 1200 mm |  | m | 0701.31202
0701.31302 |  | -, di of du = 1300 mm |  | m | 0701.31302
0701.31402 |  | -, di of du = 1400 mm |  | m | 0701.31402
0701.31502 |  | -, di of du = 1500 mm |  | m | 0701.31502
0701.31602 |  | -, di of du = 1600 mm |  | m | 0701.31602
0701.31802 |  | -, di = 1800 mm |  | m | 0701.31802
0701.32002 |  | -, di = 2000 mm |  | m | 0701.32002
0701.32202 |  | -, di = 2200 mm |  | m | 0701.32202
0701.32302 |  | -, di = 2300 mm |  | m | 0701.32302
0701.32402 |  | -, di = 2400 mm |  | m | 0701.32402
0701.32502 |  | -, di = 2500 mm |  | m | 0701.32502
0701.32802 |  | -, di = 2800 mm |  | m | 0701.32802
0701.33002 |  | -, di = 3000 mm |  | m | 0701.33002
0701.33202 |  | -, di = 3200 mm |  | m | 0701.33202
|  | Fundering van zandcement of granulaatcement | 7-1.1.2.2
0701.30303 |  | -, di of du ≤ 300 mm |  | m | 0701.30303
0701.30403 |  | -, 300 mm < di of du ≤ 400 mm |  | m | 0701.30403
0701.30503 |  | -, 400 mm < di ≤ 500 mm |  | m | 0701.30503
0701.30603 |  | -, 500 mm < di ≤ 600 mm |  | m | 0701.30603
0701.30703 |  | -, 600 mm < di ≤ 700 mm |  | m | 0701.30703
0701.30803 |  | -, 700 mm < di ≤ 800 mm |  | m | 0701.30803
0701.30903 |  | -, di of du = 900 mm |  | m | 0701.30903
0701.31003 |  | -, di of du = 1000 mm |  | m | 0701.31003
0701.31103 |  | -, di of du = 1100 mm |  | m | 0701.31103
0701.31203 |  | -, di of du = 1200 mm |  | m | 0701.31203
0701.31303 |  | -, di of du = 1300 mm |  | m | 0701.31303
0701.31403 |  | -, di of du = 1400 mm |  | m | 0701.31403
0701.31503 |  | -, di of du = 1500 mm |  | m | 0701.31503
0701.31603 |  | -, di of du = 1600 mm |  | m | 0701.31603
0701.31803 |  | -, di = 1800 mm |  | m | 0701.31803
0701.32003 |  | -, di = 2000 mm |  | m | 0701.32003
0701.32203 |  | -, di = 2200 mm |  | m | 0701.32203
0701.32303 |  | -, di = 2300 mm |  | m | 0701.32303
0701.32403 |  | -, di = 2400 mm |  | m | 0701.32403
0701.32503 |  | -, di = 2500 mm |  | m | 0701.32503
0701.32803 |  | -, di = 2800 mm |  | m | 0701.32803
0701.33003 |  | -, di = 3000 mm |  | m | 0701.33003
0701.33203 |  | -, di = 3200 mm |  | m | 0701.33203
|  | Fundering van draineerzand volgens 3-6.2.1 | 7-1.1.2.2
701.304 |  | -, 300 mm < di of du ≤ 400 mm |  | m | 701.304
701.305 |  | -, 400 mm < di ≤ 500 mm |  | m | 701.305
701.306 |  | -, 500 mm < di ≤ 600 mm |  | m | 701.306
701.308 |  | -, 700 mm < di ≤ 800 mm |  | m | 701.308
0701.4vxyz |  | Omhulling van rioleringsbuizen
vxy = |  | diameter van de buis in cm
z = |  | omhulling met:
1: aanvullingsmateriaal volgens 3-5 of geschikt gemaakt aanvullingsmateriaal volgens 4-5
2: zand volgens 3-6.2.2
3: zandcement of granulaatcement volgens 9-1
4: draineerzand volgens 3-6.2.1
|  | Omhulling met aanvullingsmateriaal volgens 3-5 of geschikt gemaakt aanvullingsmateriaal volgens 4-5 | 7-1.1.2.2
0701.40301 |  | -, di of du ≤ 300 mm |  | m | 0701.40301
0701.40401 |  | -, 300 mm < di of du ≤ 400 mm |  | m | 0701.40401
0701.40501 |  | -, 400 mm < di ≤ 500 mm |  | m | 0701.40501
0701.40601 |  | -, 500 mm < di ≤ 600 mm |  | m | 0701.40601
0701.40701 |  | -, 600 mm < di ≤ 700 mm |  | m | 0701.40701
0701.40801 |  | -, 700 mm < di ≤ 800 mm |  | m | 0701.40801
0701.40901 |  | -, di of du = 900 mm |  | m | 0701.40901
0701.41001 |  | -, di of du = 1000 mm |  | m | 0701.41001
0701.41101 |  | -, di of du = 1100 mm |  | m | 0701.41101
0701.41201 |  | -, di of du = 1200 mm |  | m | 0701.41201
0701.41301 |  | -, di of du = 1300 mm |  | m | 0701.41301
0701.41401 |  | -, di of du = 1400 mm |  | m | 0701.41401
0701.41501 |  | -, di of du = 1500 mm |  | m | 0701.41501
0701.41601 |  | -, di of du = 1600 mm |  | m | 0701.41601
0701.41801 |  | -, di = 1800 mm |  | m | 0701.41801
0701.42001 |  | -, di = 2000 mm |  | m | 0701.42001
0701.42201 |  | -, di = 2200 mm |  | m | 0701.42201
0701.42301 |  | -, di = 2300 mm |  | m | 0701.42301
0701.42401 |  | -, di = 2400 mm |  | m | 0701.42401
0701.42501 |  | -, di = 2500 mm |  | m | 0701.42501
0701.42801 |  | -, di = 2800 mm |  | m | 0701.42801
0701.43001 |  | -, di = 3000 mm |  | m | 0701.43001
0701.43201 |  | -, di = 3200 mm |  | m | 0701.43201
|  | Omhulling met zand | 7-1.1.2.2
0701.40302 |  | -, di of du ≤ 300 mm |  | m | 0701.40302
0701.40402 |  | -, 300 mm < di of du ≤ 400 mm |  | m | 0701.40402
0701.40502 |  | -, 400 mm < di ≤ 500 mm |  | m | 0701.40502
0701.40602 |  | -, 500 mm < di ≤ 600 mm |  | m | 0701.40602
0701.40702 |  | -, 600 mm < di ≤ 700 mm |  | m | 0701.40702
0701.40802 |  | -, 700 mm < di ≤ 800 mm |  | m | 0701.40802
0701.40902 |  | -, di of du = 900 mm |  | m | 0701.40902
0701.41002 |  | -, di of du = 1000 mm |  | m | 0701.41002
0701.41102 |  | -, di of du = 1100 mm |  | m | 0701.41102
0701.41202 |  | -, di of du = 1200 mm |  | m | 0701.41202
0701.41302 |  | -, di of du = 1300 mm |  | m | 0701.41302
0701.41402 |  | -, di of du = 1400 mm |  | m | 0701.41402
0701.41502 |  | -, di of du = 1500 mm |  | m | 0701.41502
0701.41602 |  | -, di of du = 1600 mm |  | m | 0701.41602
0701.41802 |  | -, di = 1800 mm |  | m | 0701.41802
0701.42002 |  | -, di = 2000 mm |  | m | 0701.42002
0701.42202 |  | -, di = 2200 mm |  | m | 0701.42202
0701.42302 |  | -, di = 2300 mm |  | m | 0701.42302
0701.42402 |  | -, di = 2400 mm |  | m | 0701.42402
0701.42502 |  | -, di = 2500 mm |  | m | 0701.42502
0701.42802 |  | -, di = 2800 mm |  | m | 0701.42802
0701.43002 |  | -, di = 3000 mm |  | m | 0701.43002
0701.43202 |  | -, di = 3200 mm |  | m | 0701.43202
|  | Omhulling met zandcement of granulaatcement | 7-1.1.2.2
0701.40303 |  | -, di of du ≤ 300 mm |  | m | 0701.40303
0701.40403 |  | -, 300 mm < di of du ≤ 400 mm |  | m | 0701.40403
0701.40503 |  | -, 400 mm < di ≤ 500 mm |  | m | 0701.40503
0701.40603 |  | -, 500 mm < di ≤ 600 mm |  | m | 0701.40603
0701.40703 |  | -, 600 mm < di ≤ 700 mm |  | m | 0701.40703
0701.40803 |  | -, 700 mm < di ≤ 800 mm |  | m | 0701.40803
0701.40903 |  | -, di of du = 900 mm |  | m | 0701.40903
0701.41003 |  | -, di of du = 1000 mm |  | m | 0701.41003
0701.41103 |  | -, di of du = 1100 mm |  | m | 0701.41103
0701.41203 |  | -, di of du = 1200 mm |  | m | 0701.41203
0701.41303 |  | -, di of du = 1300 mm |  | m | 0701.41303
0701.41403 |  | -, di of du = 1400 mm |  | m | 0701.41403
0701.41503 |  | -, di of du = 1500 mm |  | m | 0701.41503
0701.41603 |  | -, di of du = 1600 mm |  | m | 0701.41603
0701.41803 |  | -, di = 1800 mm |  | m | 0701.41803
0701.42003 |  | -, di = 2000 mm |  | m | 0701.42003
0701.42203 |  | -, di = 2200 mm |  | m | 0701.42203
0701.42303 |  | -, di = 2300 mm |  | m | 0701.42303
0701.42403 |  | -, di = 2400 mm |  | m | 0701.42403
0701.42503 |  | -, di = 2500 mm |  | m | 0701.42503
0701.42803 |  | -, di = 2800 mm |  | m | 0701.42803
0701.43003 |  | -, di = 3000 mm |  | m | 0701.43003
0701.43203 |  | -, di = 3200 mm |  | m | 0701.43203
|  | Omhulling van draineerzand volgens 3-6.2.1 | 7-1.1.2.2
701.404 |  | -, 300 mm < di of du ≤ 400 mm |  | m | 701.404
701.405 |  | -, 400 mm < di ≤ 500 mm |  | m | 701.405
701.406 |  | -, 500 mm < di ≤ 600 mm |  | m | 701.406
701.408 |  | -, 700 mm < di ≤ 800 mm |  | m | 701.408
0701.5vxyz |  | Aanvulling van rioleringssleuven
vx = |  | 00
y = |  | diepte BOK buis
1: H ≤ 1 m
2: 1 m < H ≤ 2 m
3: 2 m < H ≤ 3 m
4: 3 m < H ≤ 4 m
5: 4 m < H ≤ 5 m
6: 5 m < H ≤ 6 m
7: 6 m < H ≤ 7 m
8: 7 m < H ≤ 8 m
9: 8 m < H
z = |  | aanvulling met:
1: herbruikgrond
2: aanvullingsmateriaal volgens 3-5 of geschikt gemaakt aanvullingsmateriaal volgens 4-5
3: zand volgens 3-6.2.2
4: zandcement of granulaatcement volgens 9-1
|  | Aanvulling met herbruikgrond | 7-1.1.2.6
0701.50011 |  | -, H ≤ 1 m |  | m³ | 0701.50011
0701.50021 |  | -, 1 m < H ≤ 2 m |  | m³ | 0701.50021
0701.50031 |  | -, 2 m < H ≤ 3 m |  | m³ | 0701.50031
0701.50041 |  | -, 3 m < H ≤ 4 m |  | m³ | 0701.50041
0701.50051 |  | -, 4 m < H ≤ 5 m |  | m³ | 0701.50051
0701.50061 |  | -, 5 m < H ≤ 6 m |  | m³ | 0701.50061
0701.50071 |  | -, 6 m < H ≤ 7 m |  | m³ | 0701.50071
0701.50081 |  | -, 7 m < H ≤ 8 m |  | m³ | 0701.50081
0701.50091 |  | -, 8 m < H |  | m³ | 0701.50091
|  | Aanvulling met aanvullingsmateriaal volgens 3-5 of geschikt gemaakt aanvullingsmateriaal volgens 4-5 | 7-1.1.2.6
0701.50012 |  | -, H ≤ 1 m |  | m³ | 0701.50012
0701.50022 |  | -, 1 m < H ≤ 2 m |  | m³ | 0701.50022
0701.50032 |  | -, 2 m < H ≤ 3 m |  | m³ | 0701.50032
0701.50042 |  | -, 3 m < H ≤ 4 m |  | m³ | 0701.50042
0701.50052 |  | -, 4 m < H ≤ 5 m |  | m³ | 0701.50052
0701.50062 |  | -, 5 m < H ≤ 6 m |  | m³ | 0701.50062
0701.50072 |  | -, 6 m < H ≤ 7 m |  | m³ | 0701.50072
0701.50082 |  | -, 7 m < H ≤ 8 m |  | m³ | 0701.50082
0701.50092 |  | -, 8 m < H |  | m³ | 0701.50092
|  | Aanvulling met zand | 7-1.1.2.6
0701.50013 |  | -, H ≤ 1 m |  | m³ | 0701.50013
0701.50023 |  | -, 1 m < H ≤ 2 m |  | m³ | 0701.50023
0701.50033 |  | -, 2 m < H ≤ 3 m |  | m³ | 0701.50033
0701.50043 |  | -, 3 m < H ≤ 4 m |  | m³ | 0701.50043
0701.50053 |  | -, 4 m < H ≤ 5 m |  | m³ | 0701.50053
0701.50063 |  | -, 5 m < H ≤ 6 m |  | m³ | 0701.50063
0701.50073 |  | -, 6 m < H ≤ 7 m |  | m³ | 0701.50073
0701.50083 |  | -, 7 m < H ≤ 8 m |  | m³ | 0701.50083
0701.50093 |  | -, 8 m < H |  | m³ | 0701.50093
|  | Aanvulling met zandcement of granulaatcement | 7-1.1.2.6
0701.50014 |  | -, H ≤ 1 m |  | m³ | 0701.50014
0701.50024 |  | -, 1 m < H ≤ 2 m |  | m³ | 0701.50024
0701.50034 |  | -, 2 m < H ≤ 3 m |  | m³ | 0701.50034
0701.50044 |  | -, 3 m < H ≤ 4 m |  | m³ | 0701.50044
0701.50054 |  | -, 4 m < H ≤ 5 m |  | m³ | 0701.50054
0701.50064 |  | -, 5 m < H ≤ 6 m |  | m³ | 0701.50064
0701.50074 |  | -, 6 m < H ≤ 7 m |  | m³ | 0701.50074
0701.50084 |  | -, 7 m < H ≤ 8 m |  | m³ | 0701.50084
0701.50094 |  | -, 8 m < H |  | m³ | 0701.50094
0701.6vxyz |  | Geschikt maken van de sleufbodem na uitgraving door aanbrengen van aanvullingsmateriaal onder de fundering volgens 7-1.1.2.1.C
vxy = |  | diepte h': diepte afgraving t.o.v. het maaiveldpeil
100: h' ≤ 1,00 m
200: 1,00 m < h' ≤ 2,00 m
300: 2,00 m < h' ≤ 3,00 m
400: 3,00 m < h' ≤ 4,00 m
500: 4,00 m < h' ≤ 5,00 m
600: 5,00 m < h' ≤ 6,00 m
700: 6,00 m < h' ≤ 7,00 m
800: 7,00 m < h' ≤ 8,00 m
900: 8,00 m < h' ≤ 9,00 m
z = |  | geschikt maken met:
1: aanvullingsmateriaal volgens 3-5 of 4-5
2: zand volgens 3-6.2.2
3: zandcement of granulaatcement volgens 9-1
4: steenslag volgens 3-7.1.2.8
|  | Geschikt maken van de sleufbodem met aanvullingsmateriaal volgens 3-5 of 4-5 op diepte h' | 7-1.1.2.1.C
701.61 |  | -, h' ≤ 1,00 m |  | m³ | 701.61
0701.62001 |  | -, 1,00 m < h' ≤ 2,00 m |  | m³ | 0701.62001
0701.63001 |  | -, 2,00 m < h' ≤ 3,00 m |  | m³ | 0701.63001
0701.64001 |  | -, 3,00 m < h' ≤ 4,00 m |  | m³ | 0701.64001
0701.65001 |  | -, 4,00 m < h' ≤ 5,00 m |  | m³ | 0701.65001
0701.66001 |  | -, 5,00 m < h' ≤ 6,00 m |  | m³ | 0701.66001
0701.67001 |  | -, 6,00 m < h' ≤ 7,00 m |  | m³ | 0701.67001
0701.68001 |  | -, 7,00 m < h' ≤ 8,00 m |  | m³ | 0701.68001
0701.69001 |  | -, 8,00 m < h' ≤ 9,00 m |  | m³ | 0701.69001
|  | Geschikt maken van de sleufbodem met zand op diepte h' | 7-1.1.2.1.C
0701.61002 |  | -, h' ≤ 1,00 m |  | m³ | 0701.61002
0701.62002 |  | -, 1,00 m < h' ≤ 2,00 m |  | m³ | 0701.62002
0701.63002 |  | -, 2,00 m < h' ≤ 3,00 m |  | m³ | 0701.63002
0701.64002 |  | -, 3,00 m < h' ≤ 4,00 m |  | m³ | 0701.64002
0701.65002 |  | -, 4,00 m < h' ≤ 5,00 m |  | m³ | 0701.65002
0701.66002 |  | -, 5,00 m < h' ≤ 6,00 m |  | m³ | 0701.66002
0701.67002 |  | -, 6,00 m < h' ≤ 7,00 m |  | m³ | 0701.67002
0701.68002 |  | -, 7,00 m < h' ≤ 8,00 m |  | m³ | 0701.68002
0701.69002 |  | -, 8,00 m < h' ≤ 9,00 m |  | m³ | 0701.69002
|  | Geschikt maken van de sleufbodem met zandcement of granulaatcement op diepte h' | 7-1.1.2.1.C
0701.61003 |  | -, h' ≤ 1,00 m |  | m³ | 0701.61003
0701.62003 |  | -, 1,00 m < h' ≤ 2,00 m |  | m³ | 0701.62003
0701.63003 |  | -, 2,00 m < h' ≤ 3,00 m |  | m³ | 0701.63003
0701.64003 |  | -, 3,00 m < h' ≤ 4,00 m |  | m³ | 0701.64003
0701.65003 |  | -, 4,00 m < h' ≤ 5,00 m |  | m³ | 0701.65003
0701.66003 |  | -, 5,00 m < h' ≤ 6,00 m |  | m³ | 0701.66003
0701.67003 |  | -, 6,00 m < h' ≤ 7,00 m |  | m³ | 0701.67003
0701.68003 |  | -, 7,00 m < h' ≤ 8,00 m |  | m³ | 0701.68003
0701.69003 |  | -, 8,00 m < h' ≤ 9,00 m |  | m³ | 0701.69003
|  | Geschikt maken van de sleufbodem met steenslag op diepte h' | 7-1.1.2.1.C
0701.61004 |  | -, h' ≤ 1,00 m |  | m³ | 0701.61004
0701.62004 |  | -, 1,00 m < h' ≤ 2,00 m |  | m³ | 0701.62004
0701.63004 |  | -, 2,00 m < h' ≤ 3,00 m |  | m³ | 0701.63004
0701.64004 |  | -, 3,00 m < h' ≤ 4,00 m |  | m³ | 0701.64004
0701.65004 |  | -, 4,00 m < h' ≤ 5,00 m |  | m³ | 0701.65004
0701.66004 |  | -, 5,00 m < h' ≤ 6,00 m |  | m³ | 0701.66004
0701.67004 |  | -, 6,00 m < h' ≤ 7,00 m |  | m³ | 0701.67004
701.68 |  | -, 7,00 m < h' ≤ 8,00 m |  | m³ | 701.68
0701.69004 |  | -, 8,00 m < h' ≤ 9,00 m |  | m³ | 0701.69004
0701.7vxyz |  | Geotextiel voor de verbetering van de fundering onder rioolsleuven
701.7 |  | Geotextiel voor verbetering van fundering onder riool- en/of bouwsleuven | 7-1.1.2.1.C | m² | 701.7
701.7001 |  | Geotextiel voor omhulling van rioolsleuven | 7-1.1.2.1.C | m²
0701.8vxyz |  | Waterdichtheidsproeven/luchtdichtheidsproeven
v = |  | 1: geval 1 voor buizen incl. toegangsputten
2: gevallen 2 en 3 voor buizen, incl. toegangsputten
xyz = |  | diameter van de rioleringsbuis in cm
voor toegangsputten: diameter van de grootste aansluitingsbuis in cm
|  | Waterdichtheidsproeven/luchtdichtheidsproeven voor geval 1 | 7-1.3.4
701.8103 |  | -, di of du ≤ 300 mm |  | m | 701.8103
701.8104 |  | -, 300 mm < di of du ≤ 400 mm |  | m | 701.8104
701.8105 |  | -, 400 mm < di ≤ 500 mm |  | m | 701.8105
701.8106 |  | -, 500 mm < di ≤ 600 mm |  | m | 701.8106
701.8107 |  | -, 600 mm < di ≤ 700 mm |  | m | 701.8107
701.8108 |  | -, 700 mm < di ≤ 800 mm |  | m | 701.8108
701.8109 |  | -, di of du = 900 mm |  | m | 701.8109
701.811 |  | -, di of du = 1000 mm |  | m | 701.811
701.8111 |  | -, di of du = 1100 mm |  | m | 701.8111
701.8112 |  | -, di of du = 1200 mm |  | m | 701.8112
701.8113 |  | -, di of du = 1300 mm |  | m | 701.8113
701.8114 |  | -, di of du = 1400 mm |  | m | 701.8114
701.8115 |  | -, di of du = 1500 mm |  | m | 701.8115
701.8116 |  | -, di of du = 1600 mm |  | m | 701.8116
701.8118 |  | -, di = 1800 mm |  | m | 701.8118
701.812 |  | -, di = 2000 mm |  | m | 701.812
701.8122 |  | -, di = 2200 mm |  | m | 701.8122
701.8123 |  | -, di = 2300 mm |  | m | 701.8123
701.8124 |  | -, di = 2400 mm |  | m | 701.8124
701.8125 |  | -, di = 2500 mm |  | m | 701.8125
701.8128 |  | -, di = 2800 mm |  | m | 701.8128
701.813 |  | -, di = 3000 mm |  | m | 701.813
701.8132 |  | -, di = 3200 mm |  | m | 701.8132
|  | Waterdichtheidsproeven/luchtdichtheidsproeven op buizen voor gevallen 2 en 3 | 7-1.3.4
0701.82030 |  | -, di of du ≤ 300 mm |  | m | 0701.82030
0701.82040 |  | -, 300 mm < di of du ≤ 400 mm |  | m | 0701.82040
0701.82050 |  | -, 400 mm < di ≤ 500 mm |  | m | 0701.82050
0701.82060 |  | -, 500 mm < di ≤ 600 mm |  | m | 0701.82060
0701.82070 |  | -, 600 mm < di ≤ 700 mm |  | m | 0701.82070
0701.82080 |  | -, 700 mm < di ≤ 800 mm |  | m | 0701.82080
0701.82090 |  | -, di of du = 900 mm |  | m | 0701.82090
0701.82100 |  | -, di of du = 1000 mm |  | m | 0701.82100
0701.82110 |  | -, di of du = 1100 mm |  | m | 0701.82110
0701.82120 |  | -, di of du = 1200 mm |  | m | 0701.82120
0701.82130 |  | -, di of du = 1300 mm |  | m | 0701.82130
0701.82140 |  | -, di of du = 1400 mm |  | m | 0701.82140
0701.82150 |  | -, di of du = 1500 mm |  | m | 0701.82150
0701.82160 |  | -, di of du = 1600 mm |  | m | 0701.82160
0701.82180 |  | -, di = 1800 mm |  | m | 0701.82180
0701.82200 |  | -, di = 2000 mm |  | m | 0701.82200
0701.82220 |  | -, di = 2200 mm |  | m | 0701.82220
0701.82230 |  | -, di = 2300 mm |  | m | 0701.82230
0701.82240 |  | -, di = 2400 mm |  | m | 0701.82240
0701.82250 |  | -, di = 2500 mm |  | m | 0701.82250
0701.82280 |  | -, di = 2800 mm |  | m | 0701.82280
0701.82300 |  | -, di = 3000 mm |  | m | 0701.82300
0701.82320 |  | -, di = 3200 mm |  | m | 0701.82320
0701.9vxyz |  | Grondwerk voor het maken van de rioleringssleuf
v = |  | 1: grondwerk voor het maken van de sleuf
2: meerprijs voor uitvoering van een beschoeide bouwsleuf (t.o.v. uitvoering met sleuvenbak)
3: afvoer en verwerken van grondoverschotten
4: afvoer en verwerken van grondoverschotten op plaatsen waar grondverbetering wordt toegepast.
x = |  | 0 (als v = 1)
soort beschoeiing (als v = 2)
1: beschoeide sleuf (Berlinerwandmethode, type Krings,…)
3: beschoeide sleuf d.m.v. damwanden
4: bestempeling bij weerzijden beschoeide sleuf met damwanden
type grondoverschot (als v=3 en 4)
1: bodem vrij gebruik
2: bouwkundig bodemgebruik
3: niet herbruikbare bodem
4: bodem ondiep grondwerk
yz = |  | diepte van de buis H (v = 1 of v = 2)
1: H ≤ 1 m
2: 1 m < H ≤ 2 m
3: 2 m < H ≤ 3 m
4: 3 m < H ≤ 4 m
5: 4 m < H ≤ 5 m
6: 5 m < H ≤ 6 m
7: 6 m < H ≤ 7 m
8: 7 m < H ≤ 8 m
9: 8 m < H
lengte van de damwand l (v = 3)
06: l ≤ 6 m
07: 6 m < l ≤ 7 m
08: 7 m < l ≤ 8 m
09: 8 m < l ≤ 9 m
10: 9 m < l ≤ 10 m
11: 10 m < l ≤ 11 m
12: 11 m < l ≤ 12 m
13: 12 m < l ≤ 13 m
14: 13 m < l ≤ 14 m
15: l > 14m
|  | Grondwerk voor het maken van de rioleringssleuf | 7-1.1.2.1
701.91 |  | -, H ≤ 1 m |  | m³ | 701.91
0701.91002 |  | -, 1 m < H ≤ 2 m |  | m³ | 0701.91002
0701.91003 |  | -, 2 m < H ≤ 3 m |  | m³ | 0701.91003
0701.91004 |  | -, 3 m < H ≤ 4 m |  | m³ | 0701.91004
0701.91005 |  | -, 4 m < H ≤ 5 m |  | m³ | 0701.91005
0701.91006 |  | -, 5 m < H ≤ 6 m |  | m³ | 0701.91006
0701.91007 |  | -, 6 m < H ≤ 7 m |  | m³ | 0701.91007
0701.91008 |  | -, 7 m < H ≤ 8 m |  | m³ | 0701.91008
0701.91009 |  | -, 8 m < H |  | m³ | 0701.91009
|  | Meerprijs voor het uitvoeren van een beschoeide sleuf (Berlinerwandmethode, type Krings, ...) | 7-1.1.2.1
0701.92101 |  | -, H ≤ 1 m |  | m | 0701.92101
0701.92102 |  | -, 1 m < H ≤ 2 m |  | m | 0701.92102
0701.92103 |  | -, 2 m < H ≤ 3 m |  | m | 0701.92103
0701.92104 |  | -, 3 m < H ≤ 4 m |  | m | 0701.92104
0701.92105 |  | -, 4 m < H ≤ 5 m |  | m | 0701.92105
0701.92106 |  | -, 5 m < H ≤ 6 m |  | m | 0701.92106
0701.92107 |  | -, 6 m < H ≤ 7 m |  | m | 0701.92107
0701.92108 |  | -, 7 m < H ≤ 8 m |  | m | 0701.92108
0701.92109 |  | -, 8 m < H |  | m | 0701.92109
|  | Globale prijs voor het uitvoeren van een beschoeide sleuf d.m.v. damwanden | 9-37
0701.92300 |  | -, aan- en afvoer klassieke heiinstallatie (zowel voor het inbrengen als het uittrekken) |  | euro | 0701.92300
0701.92301 |  | -, aan- en afvoer trillingsarme heiinstallatie met trilblok met variabel moment (zowel voor het intrillen als het uittrekken) |  | euro | 0701.92301
0701.92302 |  | -, aan- en afvoer trillingsvrije heiinstallatie (zowel voor het inbrengen als het uittrekken) |  | euro | 0701.92302
0701.92303 |  | Meerprijs voor het achterlaten van damwanden t.o.v. het uittrekken van de damwanden | 9-37 | m | 0701.92303
0701.92304 |  | Meerprijs voor het afbranden van damwanden tot 1,5m onder het maaiveld (incl. afvoer resten damwanden) | 9-37 | m | 0701.92304
0701.92305 |  | Meerprijs voor het onder water afbranden van damwanden | 9-37 | m | 0701.92305
|  | Meerprijs voor uitvoering van een enkelzijdig damwandenscherm incl. het inbrengen en uittrekken van de damwanden | 9-37
0701.92306 |  | -, l ≤ 6 m |  | m | 0701.92306
0701.92307 |  | -, 6 m < l ≤ 7 m |  | m | 0701.92307
0701.92308 |  | -, 7 m < l ≤ 8 m |  | m | 0701.92308
0701.92309 |  | -, 8 m < l ≤ 9 m |  | m | 0701.92309
0701.92310 |  | -, 9 m < l ≤ 10 m |  | m | 0701.92310
0701.92311 |  | -, 10 m < l ≤ 11 m |  | m | 0701.92311
0701.92312 |  | -, 11 m < l ≤ 12 m |  | m | 0701.92312
0701.92313 |  | -, 12 m < l ≤ 13 m |  | m | 0701.92313
0701.92314 |  | -, 13 m < l ≤ 14 m |  | m | 0701.92314
0701.92315 |  | -, l > 14 m |  | m | 0701.92315
|  | Meerprijs voor trillingsarme uitvoering van enkelzijdig damwandenscherm incl. het trillingsarm inbrengen en uittrekken damwanden | 9-37
0701.92306 | A | -, l ≤ 6 m |  | m | 0701.92306
0701.92307 | A | -, 6 m < l ≤ 7 m |  | m | 0701.92307
0701.92308 | A | -, 7 m < l ≤ 8 m |  | m | 0701.92308
0701.92309 | A | -, 8 m < l ≤ 9 m |  | m | 0701.92309
0701.92310 | A | -, 9 m < l ≤ 10 m |  | m | 0701.92310
0701.92311 | A | -, 10 m < l ≤ 11 m |  | m | 0701.92311
0701.92312 | A | -, 11 m < l ≤ 12 m |  | m | 0701.92312
0701.92313 | A | -, 12 m < l ≤ 13 m |  | m | 0701.92313
0701.92314 | A | -, 13 m < l ≤ 14 m |  | m | 0701.92314
0701.92315 | A | -, l > 14 m |  | m | 0701.92315
|  | Meerprijs voor trillingsvrije uitvoering van enkelzijdig damwandenscherm incl. trillingsvrij inbrengen en uittrekken damwanden | 9-37
0701.92306 | B | -, l ≤ 6 m |  | m | 0701.92306
0701.92307 | B | -, 6 m < l ≤ 7 m |  | m | 0701.92307
0701.92308 | B | -, 7 m < l ≤ 8 m |  | m | 0701.92308
0701.92309 | B | -, 8 m < l ≤ 9 m |  | m | 0701.92309
0701.92310 | B | -, 9 m < l ≤ 10 m |  | m | 0701.92310
0701.92311 | B | -, 10 m < l ≤ 11 m |  | m | 0701.92311
0701.92312 | B | -, 11 m < l ≤ 12 m |  | m | 0701.92312
0701.92313 | B | -, 12 m < l ≤ 13 m |  | m | 0701.92313
0701.92314 | B | -, 13 m < l ≤ 14 m |  | m | 0701.92314
0701.92315 | B | -, l > 14 m |  | m | 0701.92315
|  | Meerprijs voor uitvoering van een enkelzijdig waterdicht damwandenscherm incl. het inbrengen en uittrekken van de damwanden | 9-37
0701.92306 | C | -, l ≤ 6 m |  | m | 0701.92306
0701.92307 | C | -, 6 m < l ≤ 7 m |  | m | 0701.92307
0701.92308 | C | -, 7 m < l ≤ 8 m |  | m | 0701.92308
0701.92309 | C | -, 8 m < l ≤ 9 m |  | m | 0701.92309
0701.92310 | C | -, 9 m < l ≤ 10 m |  | m | 0701.92310
0701.92311 | C | -, 10 m < l ≤ 11 m |  | m | 0701.92311
0701.92312 | C | -, 11 m < l ≤ 12 m |  | m | 0701.92312
0701.92313 | C | -, 12 m < l ≤ 13 m |  | m | 0701.92313
0701.92314 | C | -, 13 m < l ≤ 14 m |  | m | 0701.92314
0701.92315 | C | -, l > 14 m |  | m | 0701.92315
|  | Meerprijs voor trillingsarme uitvoering van enkelzijdig waterdicht damwandenscherm incl. het trillingsarm inbrengen en uittrekken damwanden | 9-37
0701.92306 | D | -, l ≤ 6 m |  | m | 0701.92306
0701.92307 | D | -, 6 m < l ≤ 7 m |  | m | 0701.92307
0701.92308 | D | -, 7 m < l ≤ 8 m |  | m | 0701.92308
0701.92309 | D | -, 8 m < l ≤ 9 m |  | m | 0701.92309
0701.92310 | D | -, 9 m < l ≤ 10 m |  | m | 0701.92310
0701.92311 | D | -, 10 m < l ≤ 11 m |  | m | 0701.92311
0701.92312 | D | -, 11 m < l ≤ 12 m |  | m | 0701.92312
0701.92313 | D | -, 12 m < l ≤ 13 m |  | m | 0701.92313
0701.92314 | D | -, 13 m < l ≤ 14 m |  | m | 0701.92314
0701.92315 | D | -, l > 14 m |  | m | 0701.92315
|  | Meerprijs voor trillingsvrije uitvoering van enkelzijdig waterdicht damwandenscherm incl. trillingsvrij inbrengen en uittrekken damwanden | 9-37
0701.92306 | E | -, l ≤ 6 m |  | m | 0701.92306
0701.92307 | E | -, 6 m < l ≤ 7 m |  | m | 0701.92307
0701.92308 | E | -, 7 m < l ≤ 8 m |  | m | 0701.92308
0701.92309 | E | -, 8 m < l ≤ 9 m |  | m | 0701.92309
0701.92310 | E | -, 9 m < l ≤ 10 m |  | m | 0701.92310
0701.92311 | E | -, 10 m < l ≤ 11 m |  | m | 0701.92311
0701.92312 | E | -, 11 m < l ≤ 12 m |  | m | 0701.92312
0701.92313 | E | -, 12 m < l ≤ 13 m |  | m | 0701.92313
0701.92314 | E | -, 13 m < l ≤ 14 m |  | m | 0701.92314
0701.92315 | E | -, l > 14 m |  | m | 0701.92315
|  | Meerprijs voor bestempeling bij weerzijden beschoeide sleuf met damwanden per meter sleuf | 9-37
0701.92406 |  | -, l ≤ 6 m |  | m | 0701.92406
0701.92407 |  | -, 6 m < l ≤ 7 m |  | m | 0701.92407
0701.92408 |  | -, 7 m < l ≤ 8 m |  | m | 0701.92408
0701.92409 |  | -, 8 m < l ≤ 9 m |  | m | 0701.92409
0701.92410 |  | -, 9 m < l ≤ 10 m |  | m | 0701.92410
0701.92411 |  | -, 10 m < l ≤ 11 m |  | m | 0701.92411
0701.92412 |  | -, 11 m < l ≤ 12 m |  | m | 0701.92412
0701.92413 |  | -, 12 m < l ≤ 13 m |  | m | 0701.92413
0701.92414 |  | -, 13 m < l ≤ 14 m |  | m | 0701.92414
0701.92415 |  | -, l > 14 m |  | m | 0701.92415
|  | Globale prijs voor afvoer en verwerken van grondoverschotten | 7-1.2
0701.93100 |  | -, bodem vrij gebruik |  | euro | 0701.93100
0701.93200 |  | -, bouwkundig bodemgebruik |  | euro | 0701.93200
0701.93300 |  | -, niet hergebruikbare bodem |  | euro | 0701.93300
0701.93400 |  | -, bodem ondiep grondwerk |  | euro | 0701.93400
|  | Afvoer en verwerken van grondoverschotten op plaatsen waar grondverbetering wordt toegepast | 7-1.2
0701.94100 |  | -, bodem vrij gebruik |  | m³ | 0701.94100
0701.94200 |  | -, bouwkundig bodemgebruik |  | m³ | 0701.94200
0701.94300 |  | -, niet hergebruikbare bodem |  | m³ | 0701.94300
|  | Fysisch scheiden | 7-1.2
0701.95100 |  | -, aan- en afvoer van een installatie voor het fysisch scheiden |  | euro | 0701.95100
0701.95200 |  | -, fysisch scheiden |  | m³ | 0701.95200
0701.95400 |  | -, afvoer van niet-steenachtige bodemvreemde materialen |  | ton | 0701.95400
0702.uvxyz |  | Doorpersingen volgens 7-2
u = |  | paragraafnummer
0702.1vxyz |  | Pers- en ontvangstputten
vxyz = |  | volgnummer
0702.10010 |  | Globale prijs voor het maken van de persput | 7-2.1.1.2.B | euro | 0702.10010
0702.10020 |  | Globale prijs voor het maken van de ontvangstput | 7-2.1.1.2.B | euro | 0702.10020
0702.10030 |  | Globale prijs voor de aan- en afvoer van de doorpersinstallatie | 7-2 | euro | 0702.10030
|  | Stopzetten van de persing om redenen zoals beschreven in 7-2.1.2.2 | 7-2.1.2.2
0702.10031 |  | -, verleturen buizen di < 1200 mm |  | uur | 0702.10031
0702.10032 |  | -, verleturen buizen 1200 mm ≤ di < 1600 mm |  | uur | 0702.10032
0702.10033 |  | -, verleturen buizen di ≥ 1600 mm |  | uur | 0702.10033
0702.10040 |  | Globale prijs voor het afbreken van constructies en restmaterialen bij doorpersingen met di < 1200 mm (= ontoegankelijk graaffront) via interventie vanaf het maaiveld | 7-2.1.1.2.D | euro | 0702.10040
|  | Afbreken van constructies binnen de sectie van de doorpersing met buizen 1200 ≤ di < 1600 mm | 7-2.1.1.2.D
0702.10051 |  | -, hout, metselwerk, natuursteen, ongewapend beton e.d. |  | m³ | 0702.10051
0702.10052 |  | -, gewapend beton |  | m³ | 0702.10052
0702.10053 |  | -, metalen profielen en constructies |  | kg | 0702.10053
|  | Afbreken van constructies binnen de sectie van de doorpersing met buizen di ≥ 1600 mm | 7-2.1.1.2.D
0702.10061 |  | -, hout, metselwerk, natuursteen, ongewapend beton e.d. |  | m³ | 0702.10061
0702.10062 |  | -, gewapend beton |  | m³ | 0702.10062
0702.10063 |  | -, metalen profielen en constructies |  | kg | 0702.10063
0702.10070 |  | Globale prijs voor het stabiliseren van het boorfront |  | euro | 0702.10070
0702.1vxyz |  | Doorpersen van buizen volgens 7-2.1
vxyz = |  | diameter van de buis in mm
| A | Doorpersbuizen van gewapend beton, sterktereeks 135
| B | Doorpersbuizen van gres
| C | Doorpersbuizen van gevuld en glasvezelversterkt polyesterhars
| D | Doorpersbuizen van beton met plaatstalen kern en dubbel voegsysteem
| E | Doorpersbuizen van gewapend beton voorzien van een harde PVC-bekleding
| F | Doorpersbuizen van gewapend beton voorzien van een soepele PE-bekleding
|  | Doorpersen van gewapende betonbuizen, sterktereeks 135 | 7-2.1
0702.10400 | A | -, di = 400 mm |  | m | 0702.10400
0702.10500 | A | -, di = 500 mm |  | m | 0702.10500
0702.10600 | A | -, di = 600 mm |  | m | 0702.10600
0702.10700 | A | -, di = 700 mm |  | m | 0702.10700
0702.10800 | A | -, di = 800 mm |  | m | 0702.10800
0702.10900 | A | -, di = 900 mm |  | m | 0702.10900
0702.11000 | A | -, di = 1000 mm |  | m | 0702.11000
0702.11200 | A | -, di = 1200 mm |  | m | 0702.11200
0702.11400 | A | -, di = 1400 mm |  | m | 0702.11400
0702.11500 | A | -, di = 1500 mm |  | m | 0702.11500
0702.11600 | A | -, di = 1600 mm |  | m | 0702.11600
0702.11800 | A | -, di = 1800 mm |  | m | 0702.11800
0702.12000 | A | -, di = 2000 mm |  | m | 0702.12000
0702.12200 | A | -, di = 2200 mm |  | m | 0702.12200
0702.12400 | A | -, di = 2400 mm |  | m | 0702.12400
0702.12500 | A | -, di = 2500 mm |  | m | 0702.12500
0702.12800 | A | -, di = 2800 mm |  | m | 0702.12800
0702.13000 | A | -, di = 3000 mm |  | m | 0702.13000
0702.13200 | A | -, di = 3200 mm |  | m | 0702.13200
|  | Doorpersen van gresdoorpersbuizen | 7-2.1
0702.10250 | B | -, di = 250 mm |  | m | 0702.10250
0702.10300 | B | -, di = 300 mm |  | m | 0702.10300
0702.10400 | B | -, di = 400 mm |  | m | 0702.10400
0702.10500 | B | -, di = 500 mm |  | m | 0702.10500
0702.10600 | B | -, di = 600 mm |  | m | 0702.10600
0702.10700 | B | -, di = 700 mm |  | m | 0702.10700
0702.10800 | B | -, di = 800 mm |  | m | 0702.10800
0702.11000 | B | -, di = 1000 mm |  | m | 0702.11000
0702.11200 | B | -, di = 1200 mm |  | m | 0702.11200
|  | Doorpersen van doorpersbuizen van gevuld en glasvezelversterkt polyesterhars | 7-2.1
0702.10400 | C | -, DN = 400 mm |  | m | 0702.10400
0702.10500 | C | -, DN = 500 mm |  | m | 0702.10500
0702.10600 | C | -, DN = 600 mm |  | m | 0702.10600
0702.10700 | C | -, DN = 700 mm |  | m | 0702.10700
0702.10800 | C | -, DN = 800 mm |  | m | 0702.10800
0702.10900 | C | -, DN = 900 mm |  | m | 0702.10900
0702.11000 | C | -, DN = 1000 mm |  | m | 0702.11000
0702.11200 | C | -, DN = 1200 mm |  | m | 0702.11200
0702.11400 | C | -, DN = 1400 mm |  | m | 0702.11400
0702.11500 | C | -, DN = 1500 mm |  | m | 0702.11500
0702.11600 | C | -, DN = 1600 mm |  | m | 0702.11600
0702.11800 | C | -, DN = 1800 mm |  | m | 0702.11800
0702.12000 | C | -, DN = 2000 mm |  | m | 0702.12000
|  | Doorpersen van betonbuizen met plaatstalen kern en dubbel voegsysteem | 7-2.1
0702.11200 | D | -, di = 1200 mm |  | m | 0702.11200
0702.11400 | D | -, di = 1400 mm |  | m | 0702.11400
0702.11500 | D | -, di = 1500 mm |  | m | 0702.11500
0702.11600 | D | -, di = 1600 mm |  | m | 0702.11600
0702.11800 | D | -, di = 1800 mm |  | m | 0702.11800
0702.12000 | D | -, di = 2000 mm |  | m | 0702.12000
0702.12200 | D | -, di = 2200 mm |  | m | 0702.12200
0702.12400 | D | -, di = 2400 mm |  | m | 0702.12400
0702.12500 | D | -, di = 2500 mm |  | m | 0702.12500
0702.12800 | D | -, di = 2800 mm |  | m | 0702.12800
0702.13000 | D | -, di = 3000 mm |  | m | 0702.13000
0702.13200 | D | -, di = 3200 mm |  | m | 0702.13200
|  | Doorpersen van gewapende betonbuizen voorzien van een harde PVC-bekleding | 7-2.1
0702.10600 | E | -, di = 600 mm |  | m | 0702.10600
0702.10700 | E | -, di = 700 mm |  | m | 0702.10700
0702.10800 | E | -, di = 800 mm |  | m | 0702.10800
0702.10900 | E | -, di = 900 mm |  | m | 0702.10900
0702.11000 | E | -, di = 1000 mm |  | m | 0702.11000
0702.11200 | E | -, di = 1200 mm |  | m | 0702.11200
0702.11400 | E | -, di = 1400 mm |  | m | 0702.11400
0702.11500 | E | -, di = 1500 mm |  | m | 0702.11500
0702.11600 | E | -, di = 1600 mm |  | m | 0702.11600
0702.11800 | E | -, di = 1800 mm |  | m | 0702.11800
0702.12000 | E | -, di = 2000 mm |  | m | 0702.12000
0702.12200 | E | -, di = 2200 mm |  | m | 0702.12200
0702.12400 | E | -, di = 2400 mm |  | m | 0702.12400
0702.12500 | E | -, di = 2500 mm |  | m | 0702.12500
0702.12800 | E | -, di = 2800 mm |  | m | 0702.12800
0702.13000 | E | -, di = 3000 mm |  | m | 0702.13000
0702.13200 | E | -, di = 3200 mm |  | m | 0702.13200
|  | Doorpersen van gewapende betonbuizen voorzien van een soepele PE-bekleding | 7-2.1
0702.11200 | F | -, di = 1200 mm |  | m | 0702.11200
0702.11400 | F | -, di = 1400 mm |  | m | 0702.11400
0702.11500 | F | -, di = 1500 mm |  | m | 0702.11500
0702.11600 | F | -, di = 1600 mm |  | m | 0702.11600
0702.11800 | F | -, di = 1800 mm |  | m | 0702.11800
0702.12000 | F | -, di = 2000 mm |  | m | 0702.12000
0702.12200 | F | -, di = 2200 mm |  | m | 0702.12200
0702.12400 | F | -, di = 2400 mm |  | m | 0702.12400
0702.12500 | F | -, di = 2500 mm |  | m | 0702.12500
0702.12800 | F | -, di = 2800 mm |  | m | 0702.12800
0702.13000 | F | -, di = 3000 mm |  | m | 0702.13000
0702.13200 | F | -, di = 3200 mm |  | m | 0702.13200
0702.2vxyz |  | Directionale drilling volgens 7-2.2
v = |  | 1: pilootboring voor gietijzeren buis
2: pilootboring voor HDPE-buis
3: intrekken gietijzeren buis
4: intrekken HDPE buis PN10
5: intrekken HDPE buis PN16
xyz = |  | diameter van de leiding in mm
0702.20000 |  | Globale prijs voor aan- en afvoer van de boorinstallatie | 7-2.2 | euro | 0702.20000
0702.20001 |  | Globale prijs voor het maken van de intredeput en blootleggen nutsleidingen in de buurt van de intredeput, incl afvoeren en verwerken van de vrijgekomen grond en incl het herstel van de bovenbouw na de boring | 7-2.2 | euro | 0702.20001
0702.20002 |  | Globale prijs voor het maken van de uittredeput en blootleggen nutsleidingen in de buurt van de uittredeput, incl afvoeren en verwerken van de vrijgekomen grond en incl het herstel van de bovenbouw na de boring | 7-2.2 | euro | 0702.20002
0702.20003 |  | Globale prijs voor het afvoeren en verwerken van de vrijgekomen specie zoals gronden, bentoniet, enz op basis van afleveringsbonnen | 7-2.2 | euro | 0702.20003
0702.20004 |  | Globale prijs voor het opvolgsysteem voor de pilootboring | 7-2.2 | euro | 0702.20004
0702.20005 |  | Globale prijs voor het opvullen van de ringruimte omheen de leiding | 7-2.2 | euro | 0702.20005
0702.20006 |  | Meerprijs voor boring type 2 | 7-2.2 | st | 0702.20006
0702.20007 |  | Meerprijs voor boring type 1 | 7-2.2 | st | 0702.20007
|  | Uitvoeren van de pilootboring en bijhorende ruimingsgangen voor een directionale drilling met gietijzeren buis | 7-2.2
0702.21100 |  | -, di = 100 mm |  | m | 0702.21100
0702.21125 |  | -, di = 125 mm |  | m | 0702.21125
0702.21150 |  | -, di = 150 mm |  | m | 0702.21150
0702.21200 |  | -, di = 200 mm |  | m | 0702.21200
0702.21250 |  | -, di = 250 mm |  | m | 0702.21250
0702.21300 |  | -, di = 300 mm |  | m | 0702.21300
0702.21400 |  | -, di = 400 mm |  | m | 0702.21400
0702.21500 |  | -, di = 500 mm |  | m | 0702.21500
0702.21600 |  | -, di = 600 mm |  | m | 0702.21600
0702.21700 |  | -, di = 700 mm |  | m | 0702.21700
0702.21800 |  | -, di = 800 mm |  | m | 0702.21800
0702.21900 |  | -, di = 900 mm |  | m | 0702.21900
|  | Uitvoeren van de pilootboring en bijhorende ruimingsgangen voor een directionale drilling met HDPE-buis | 7-2.2
0702.22110 |  | -, du = 110 mm |  | m | 0702.22110
0702.22125 |  | -, du = 125 mm |  | m | 0702.22125
0702.22160 |  | -, du = 160 mm |  | m | 0702.22160
0702.22200 |  | -, du = 200 mm |  | m | 0702.22200
0702.22250 |  | -, du = 250 mm |  | m | 0702.22250
0702.22280 |  | -, du = 280 mm |  | m | 0702.22280
0702.22315 |  | -, du = 315 mm |  | m | 0702.22315
0702.22355 |  | -, du = 355 mm |  | m | 0702.22355
0702.22400 |  | -, du = 400 mm |  | m | 0702.22400
0702.22450 |  | -, du = 450 mm |  | m | 0702.22450
0702.22500 |  | -, du = 500 mm |  | m | 0702.22500
0702.22560 |  | -, du = 560 mm |  | m | 0702.22560
0702.22630 |  | -, du = 630 mm |  | m | 0702.22630
|  | Intrekken van de gietijzeren buizen, incl leveren, lassen, aftesten voor en na het intrekken van de buizen en incl het aanbrengen van een trekdraad voor de nameting | 7-2.2
0702.23100 |  | -, di = 100 mm |  | m | 0702.23100
0702.23125 |  | -, di = 125 mm |  | m | 0702.23125
0702.23150 |  | -, di = 150 mm |  | m | 0702.23150
0702.23200 |  | -, di = 200 mm |  | m | 0702.23200
0702.23250 |  | -, di = 250 mm |  | m | 0702.23250
0702.23300 |  | -, di = 300 mm |  | m | 0702.23300
0702.23400 |  | -, di = 400 mm |  | m | 0702.23400
0702.23500 |  | -, di = 500 mm |  | m | 0702.23500
0702.23600 |  | -, di = 600 mm |  | m | 0702.23600
0702.23700 |  | -, di = 700 mm |  | m | 0702.23700
0702.23800 |  | -, di = 800 mm |  | m | 0702.23800
0702.23900 |  | -, di = 900 mm |  | m | 0702.23900
|  | Intrekken van de HDPE-buis PN10 (SDR11), incl leveren, lassen, aftesten voor en na het intrekken van de buizen en incl het aanbrengen van een trekdraad voor de nameting | 7-2.2
0702.24110 |  | -, du = 110 mm |  | m | 0702.24110
0702.24125 |  | -, du = 125 mm |  | m | 0702.24125
0702.24160 |  | -, du = 160 mm |  | m | 0702.24160
0702.24200 |  | -, du = 200 mm |  | m | 0702.24200
0702.24250 |  | -, du = 250 mm |  | m | 0702.24250
0702.24280 |  | -, du = 280 mm |  | m | 0702.24280
0702.24315 |  | -, du = 315 mm |  | m | 0702.24315
0702.24355 |  | -, du = 355 mm |  | m | 0702.24355
0702.24400 |  | -, du = 400 mm |  | m | 0702.24400
0702.24450 |  | -, du = 450 mm |  | m | 0702.24450
0702.24500 |  | -, du = 500 mm |  | m | 0702.24500
0702.24560 |  | -, du = 560 mm |  | m | 0702.24560
0702.24630 |  | -, du = 630 mm |  | m | 0702.24630
|  | Intrekken van de HDPE-buis PN16 (SDR11), incl leveren, lassen, aftesten voor en na het intrekken van de buizen en incl het aanbrengen van een trekdraad voor de nameting | 7-2.2
0702.25110 |  | -, du = 110 mm |  | m | 0702.25110
0702.25125 |  | -, du = 125 mm |  | m | 0702.25125
0702.25160 |  | -, du = 160 mm |  | m | 0702.25160
0702.25200 |  | -, du = 200 mm |  | m | 0702.25200
0702.25250 |  | -, du = 250 mm |  | m | 0702.25250
0702.25280 |  | -, du = 280 mm |  | m | 0702.25280
0702.25315 |  | -, du = 315 mm |  | m | 0702.25315
0702.25355 |  | -, du = 355 mm |  | m | 0702.25355
0702.25400 |  | -, du = 400 mm |  | m | 0702.25400
0702.25450 |  | -, du = 450 mm |  | m | 0702.25450
0702.25500 |  | -, du = 500 mm |  | m | 0702.25500
0702.25560 |  | -, du = 560 mm |  | m | 0702.25560
0702.25630 |  | -, du = 630 mm |  | m | 0702.25630
|  | Doorboren van boorkop met eventuele spoelbuis voor HDPE-leiding | 7-2.2
0702.26125 | * | -, du = 125 mm |  | m
0702.26140 | * | -, du = 140 mm |  | m
0702.26160 | * | -, du = 160 mm |  | m
0702.26180 | * | -, du = 180 mm |  | m
0702.26200 | * | -, du = 200 mm |  | m
0702.26225 | * | -, du = 225 mm |  | m
|  | Doortrekken van HDPE-leiding minimaal PN 10 | 7-2.2
0702.27125 | * | -, du = 125 mm |  | m
0702.27140 | * | -, du = 140 mm |  | m
0702.27160 | * | -, du = 160 mm |  | m
0702.27180 | * | -, du = 180 mm |  | m
0702.27200 | * | -, du = 200 mm |  | m
0702.27225 | * | -, du = 225 mm |  | m
|  | Doortrekken van HDPE-leiding minimaal PN 16 | 7-2.2
0702.28125 | * | -, du = 125 mm |  | m
0702.28140 | * | -, du = 140 mm |  | m
0702.28160 | * | -, du = 160 mm |  | m
0702.28180 | * | -, du = 180 mm |  | m
0702.28200 | * | -, du = 200 mm |  | m
0702.28225 | * | -, du = 225 mm |  | m
|  | Doortrekken van gietijzeren drukleidingen | 7-2.2
0702.29100 | * | -, di = 100 mm |  | m
0702.29125 | * | -, di = 125 mm |  | m
0702.29150 | * | -, di = 150 mm |  | m
0702.3vxyz |  | Pers- en ontvangstputten
vxyz = |  | volgnummer
0702.30010 |  | Globale prijs voor het maken van de persput | 7-2.3 | euro | 0702.30010
0702.30020 |  | Globale prijs voor het maken van de ontvangstput | 7-2.3 | euro | 0702.30020
0702.30030 |  | Globale prijs voor de aan- en afvoer van de doorpersinstallatie | 7-2.3 | euro | 0702.30030
|  | Stopzetten van de persing om redenen zoals beschreven in 7-2.3.2.2 | 7-2.3
0702.30031 |  | -, verleturen buizen di ≤ 300 mm |  | uur | 0702.30031
0702.30040 |  | Globale prijs voor het afbreken van constructies en restmaterialen bij doorpersingen met di ≤ 300 mm (= ontoegankelijk graaffront) via interventie vanaf het maaiveld | 7-2.3 | euro | 0702.30040
0702.3vxyz |  | Doorpersen van buizen volgens 7-2.3
vxyz = |  | diameter van de buis in mm
| A | Doorpersbuizen van gewapend beton, sterktereeks 135
| B | Doorpersbuizen van gres
| C | Doorpersbuizen van gevuld en glasvezelversterkt polyesterhars
|  | Doorpersen van gewapende betonbuizen, sterktereeks 135 | 7-2.3
0702.30300 | A | -, di = 300 mm |  | m | 0702.30300
|  | Doorpersen van gresdoorpersbuizen | 7-2.3
0702.30150 | B | -, di = 150 mm |  | m | 0702.30150
0702.30200 | B | -, di = 200 mm |  | m | 0702.30200
702.3025 | B | -, di = 250 mm |  | m | 702.3025
702.303 | B | -, di = 300 mm |  | m | 702.303
|  | Doorpersen van doorpersbuizen van gevuld en glasvezelversterkt polyesterhars | 7-2.3
0702.30300 | C | -, DN = 300 mm |  | m | 0702.30300
0703.uvxyz |  | Toegangs- en verbindingsputten volgens 7-3
u = |  | 0: gecombineerde toegangs- of verbindingsput of kunstwerk in open bouwput
1 tot 9: diepte H van de toegangsput
1: H ≤ 1 m
2: 1 m < H ≤ 2 m
3: 2 m < H ≤ 3 m
4: 3 m < H ≤ 4 m
5: 4 m < H ≤ 5 m
6: 5 m < H ≤ 6 m
7: 6 m < H ≤ 7 m
8: 7 m ≤ H
v = |  | 0: gecombineerde toegangs- of verbindingsput of kunstwerk in open bouwput
1: geprefabriceerde toegangs- of verbindingsput (DTP, BTP, STP volgens 2-2.6.2)
2: geprefabriceerde toegangs- of verbindingsput met hoekverdraaiing (HTP, ATP volgens 2-2.6.2)
3: vervaltoegangs- of verbindingsput (VTP volgens 2-2.6.2)
4: lasput of blinde put (LP volgens 2-2.6.2)
xy = |  | grootste aansluitende leiding in dm
z = |  | bekleding van de toegangs- of verbindingsput
0: geen bekleding
1: bekleding op basis van solventvrij kunsthars volgens 7-4.1
| A | Geprefabriceerde grote toegangsput klasse 1 van beton volgens 7-3.1, di of du van de grootste aansluitende leiding ≤ 800 mm, 900 mm, 1000 mm, 1200 mm, 1400 mm, 1500 mm, 1600 mm, 1800 mm, 2000 mm, 2200 mm, 2400 mm, 2500 mm, 2800 mm, 3000 mm, 3200 mm
| B | Geprefabriceerde grote toegangsput klasse 2 van beton volgens 7-3.1, di of du van de grootste aansluitende leiding ≤ 800 mm
| C | Geprefabriceerde toegangsput van gres met binnenmaat di 1000 mm volgens 7-3.1, di of du van de grootste aansluitende leiding ≤ 800 mm
| D | Geprefabriceerde toegangsput van polyethyleen (PE) volgens 7-3.2, di of du van de grootste aansluitende leiding ≤ 800 mm
| E | Geprefabriceerde toegangsput van glasvezelversterkt polyesterhars volgens 7-3.3, sterktereeks SN 10000 N/m², di of du van de grootste aansluitende leiding ≤ 800 mm, = 900 mm, 1000 mm, 1200 mm, 1400 mm, 1500 mm, 1600 mm, 1800 mm, 2000 mm
| F | Geprefabriceerde verbindingsput klasse 1 van beton volgens 7-3.1
| G | Geprefabriceerde verbindingsput klasse 2 van beton volgens 7-3.1
| H | Geprefabriceerde verbindingsput van gres volgens 7-3.1
| I | Geprefabriceerde verbindingsput van polyethyleen (PE) volgens 7-3.2
| J | Geprefabriceerde verbindingsput van glasvezelversterkt polyesterhars volgens 7-3.3, sterktereeks SN 10000 N/m²
| K | Geprefabriceerde verbindingsput van polypropyleen (PP) volgens 7-3.2
| L | Geprefabriceerde toegangspunt van polypropyleen (PP) volgens 7-3.2
| M | Geprefabriceerde kleine toegangsput klasse 1 van beton volgens 7-3.1, di of du van de grootste aansluitende leiding ≤ 800 mm
| N | Geprefabriceerde kleine toegangsput klasse 2 van beton volgens 7-3.1, di of du van de grootste aansluitende leiding ≤ 800 mm
| O | Geprefabriceerde toegangsput van gres met binnenmaat di 800mm volgens 7-3.1, di of du van de grootste aansluitende leiding ≤ 800 mm
| P* | Geprefabriceerde toegangsput van zwavelbeton met binnenmaat di 1000 mm volgens 7-3.1a, di of du van de grootste aansluitende leiding ≤ 800 mm
0703.00xyz |  | Gecombineerde toegangs- of verbindingsputten of kunstwerken in open bouwput
0703.00001 |  | Globale prijs voor het grondwerk voor de bouwput | 7-3.5.1.2.A | euro | 0703.00001
0703.00002 |  | Aanvulling met herbruikgrond | 7-3.5 | m³ | 0703.00002
0703.00003 |  | Aanvulling met geschikt gemaakt aanvullingsmateriaal | 7-3.5 | m³ | 0703.00003
0703.00004 |  | Aanvulling met zand | 7-3.5 | m³ | 0703.00004
0703.00005 |  | Aanvulling met zandcement of granulaatcement | 7-3.5 | m³ | 0703.00005
0703.00006 |  | Fundering van schraal beton | 7-3.5.1.2.A | m² | 0703.00006
0703.00007 |  | Bodemplaat van gewapend beton, opgaand betonwerk en dekplaat van gewapend beton | 9-3 | m³ | 0703.00007
0703.00008 |  | Wapeningsstaal m.i.v. plooien, binden, plaatsen van afstandhouders e.d. | 9-3 | kg | 0703.00008
0703.00009 |  | Maken van stroomprofiel | 9-3 | m³ | 0703.00009
0703.00010 |  | Maken van opgaand metselwerk | 9-4 | m³ | 0703.00010
0703.00011 |  | Cementering | 9-6 | m² | 0703.00011
0703.00012 |  | Bescherming van de cementering | 9-7 | m² | 0703.00012
0703.00013 |  | Plaatsen van schacht en afdekking | 7-3.5.1.2 | m | 0703.00013
0703.00014 |  | Leveren en plaatsen van duikschot in RVS 304 + bevestiging op overstortdrempel | 3-12.22 | m | 0703.00014
0703.00015 |  | Leveren en plaatsen van in hoogte verstelbare overstortrand in RVS 304 + bevestiging | 3-12.22 | m | 0703.00015
0703.00016 |  | Taats voor opstelling van galg in RVS 304 m.i.v. het instorten | 3-12.24 | st | 0703.00016
|  | Verluchtingspijpen in RVS 304 | 3-12.23
0703.00017 |  | -, l = 0 mm |  | st | 0703.00017
0703.00117 |  | -, 0 mm < l ≤ 1000 mm |  | st | 0703.00117
0703.00217 |  | -, 1000 mm < l ≤ 2000 mm |  | st | 0703.00217
0703.00317 |  | -, 2000 mm < l ≤ 3000 mm |  | st | 0703.00317
0703.00417 |  | -, 3000 mm < l ≤ 4000 mm |  | st | 0703.00417
0703.00517 |  | -, 4000 mm < l ≤ 5000 mm |  | st | 0703.00517
0703.00617 |  | -, 5000 mm < l ≤ 6000 mm |  | st | 0703.00617
0703.00717 |  | -, 6000 mm < l ≤ 7000 mm |  | st | 0703.00717
0703.00817 |  | -, 7000 mm < l ≤ 8000 mm |  | st | 0703.00817
0703.00917 |  | -, 8000 mm < l ≤ 9000 mm |  | st | 0703.00917
0703.01017 |  | -, l > 9000 mm |  | st | 0703.01017
|  | Globale meerprijs voor uitvoering van bouwput met beschoeiing (type Krings, Berliner e.d.) | 7-3.5.2
703.0002 |  | -, H ≤ 2 m |  | euro | 703.0002
703.0002 |  | -, 2 m < H ≤ 3 m |  | euro | 703.0002
703.0002 |  | -, 3 m < H ≤ 4 m |  | euro | 703.0002
703.0003 |  | -, 4 m < H ≤ 5 m |  | euro | 703.0003
703.0003 |  | -, 5 m < H ≤ 6 m |  | euro | 703.0003
703.0003 |  | -, 6 m < H ≤ 7 m |  | euro | 703.0003
703.0003 |  | -, 7 m < H ≤ 8 m |  | euro | 703.0003
703.0003 |  | -, H > 8 m |  | euro | 703.0003
|  | Globale prijs voor de beschoeiing bouwput met damwanden | 7-3.5.2
0703.00100 |  | -, aan- en afvoer klassieke heiinstallatie (zowel voor het inbrengen als het uittrekken) |  | euro | 0703.00100
0703.00101 |  | -, aan- en afvoer trillingsarme heiinstallatie met trilblok met variabel moment (zowel voor het intrillen als het uittrekken) |  | euro | 0703.00101
0703.00102 |  | -, aan- en afvoer trillingsvrije heiinstallatie (zowel voor het inbrengen als het uittrekken) |  | euro | 0703.00102
0703.00103 |  | Meerprijs voor het achterlaten van damwanden tov het uittrekken van de damwanden | 9-37 | m | 0703.00103
0703.00104 |  | Meerprijs voor het afbranden van damwanden tot 1,5m onder het maaiveld (incl. afvoer resten damwanden) | 9-37 | m | 0703.00104
0703.00105 |  | Meerprijs voor het onder water afbranden van damwanden | 9-37 | m | 0703.00105
|  | Globale prijs voor uitvoering van een damwandenscherm incl. het inbrengen en uittrekken van de damwanden | 9-37
0703.00106 |  | -, l ≤ 6 m |  | euro | 0703.00106
0703.00107 |  | -, 6 m < l ≤ 7 m |  | euro | 0703.00107
0703.00108 |  | -, 7 m < l ≤ 8 m |  | euro | 0703.00108
0703.00109 |  | -, 8 m < l ≤ 9 m |  | euro | 0703.00109
0703.00110 |  | -, 9 m < l ≤ 10 m |  | euro | 0703.00110
0703.00111 |  | -, 10 m < l ≤ 11 m |  | euro | 0703.00111
0703.00112 |  | -, 11 m < l ≤ 12 m |  | euro | 0703.00112
0703.00113 |  | -, 12 m < l ≤ 13 m |  | euro | 0703.00113
0703.00114 |  | -, 13 m < l ≤ 14 m |  | euro | 0703.00114
0703.00115 |  | -, l > 14 m |  | euro | 0703.00115
|  | Globale prijs voor trillingsarme uitvoering van damwandenscherm incl. het trillingsarm inbrengen en uittrekken damwanden | 9-37
0703.00106 | A | -, l ≤ 6 m |  | euro | 0703.00106
0703.00107 | A | -, 6 m < l ≤ 7 m |  | euro | 0703.00107
0703.00108 | A | -, 7 m < l ≤ 8 m |  | euro | 0703.00108
0703.00109 | A | -, 8 m < l ≤ 9 m |  | euro | 0703.00109
0703.00110 | A | -, 9 m < l ≤ 10 m |  | euro | 0703.00110
0703.00111 | A | -, 10 m < l ≤ 11 m |  | euro | 0703.00111
0703.00112 | A | -, 11 m < l ≤ 12 m |  | euro | 0703.00112
0703.00113 | A | -, 12 m < l ≤ 13 m |  | euro | 0703.00113
0703.00114 | A | -, 13 m < l ≤ 14 m |  | euro | 0703.00114
0703.00115 | A | -, l > 14 m |  | euro | 0703.00115
|  | Globale prijs voor trillingsvrije uitvoering van damwandenscherm incl. trillingsvrij inbrengen en uittrekken damwanden | 9-37
0703.00106 | B | -, l ≤ 6 m |  | euro | 0703.00106
0703.00107 | B | -, 6 m < l ≤ 7 m |  | euro | 0703.00107
0703.00108 | B | -, 7 m < l ≤ 8 m |  | euro | 0703.00108
0703.00109 | B | -, 8 m < l ≤ 9 m |  | euro | 0703.00109
0703.00110 | B | -, 9 m < l ≤ 10 m |  | euro | 0703.00110
0703.00111 | B | -, 10 m < l ≤ 11 m |  | euro | 0703.00111
0703.00112 | B | -, 11 m < l ≤ 12 m |  | euro | 0703.00112
0703.00113 | B | -, 12 m < l ≤ 13 m |  | euro | 0703.00113
0703.00114 | B | -, 13 m < l ≤ 14 m |  | euro | 0703.00114
0703.00115 | B | -, l > 14 m |  | euro | 0703.00115
|  | Globale prijs voor uitvoering van een waterdicht damwandenscherm incl. het inbrengen en uittrekken van de damwanden | 9-37
0703.00106 | C | -, l ≤ 6 m |  | euro | 0703.00106
0703.00107 | C | -, 6 m < l ≤ 7 m |  | euro | 0703.00107
0703.00108 | C | -, 7 m < l ≤ 8 m |  | euro | 0703.00108
0703.00109 | C | -, 8 m < l ≤ 9 m |  | euro | 0703.00109
0703.00110 | C | -, 9 m < l ≤ 10 m |  | euro | 0703.00110
0703.00111 | C | -, 10 m < l ≤ 11 m |  | euro | 0703.00111
0703.00112 | C | -, 11 m < l ≤ 12 m |  | euro | 0703.00112
0703.00113 | C | -, 12 m < l ≤ 13 m |  | euro | 0703.00113
0703.00114 | C | -, 13 m < l ≤ 14 m |  | euro | 0703.00114
0703.00115 | C | -, l > 14 m |  | euro | 0703.00115
|  | Globale prijs voor trillingsarme uitvoering van waterdicht damwandenscherm incl. het trillingsarm inbrengen en uittrekken damwanden | 9-37
0703.00106 | D | -, l ≤ 6 m |  | euro | 0703.00106
0703.00107 | D | -, 6 m < l ≤ 7 m |  | euro | 0703.00107
0703.00108 | D | -, 7 m < l ≤ 8 m |  | euro | 0703.00108
0703.00109 | D | -, 8 m < l ≤ 9 m |  | euro | 0703.00109
0703.00110 | D | -, 9 m < l ≤ 10 m |  | euro | 0703.00110
0703.00111 | D | -, 10 m < l ≤ 11 m |  | euro | 0703.00111
0703.00112 | D | -, 11 m < l ≤ 12 m |  | euro | 0703.00112
0703.00113 | D | -, 12 m < l ≤ 13 m |  | euro | 0703.00113
0703.00114 | D | -, 13 m < l ≤ 14 m |  | euro | 0703.00114
0703.00115 | D | -, l > 14 m |  | euro | 0703.00115
|  | Globale prijs voor trillingsvrije uitvoering van waterdicht damwandenscherm incl. trillingsvrij inbrengen en uittrekken damwanden | 9-37
0703.00106 | E | -, l ≤ 6 m |  | euro | 0703.00106
0703.00107 | E | -, 6 m < l ≤ 7 m |  | euro | 0703.00107
0703.00108 | E | -, 7 m < l ≤ 8 m |  | euro | 0703.00108
0703.00109 | E | -, 8 m < l ≤ 9 m |  | euro | 0703.00109
0703.00110 | E | -, 9 m < l ≤ 10 m |  | euro | 0703.00110
0703.00111 | E | -, 10 m < l ≤ 11 m |  | euro | 0703.00111
0703.00112 | E | -, 11 m < l ≤ 12 m |  | euro | 0703.00112
0703.00113 | E | -, 12 m < l ≤ 13 m |  | euro | 0703.00113
0703.00114 | E | -, 13 m < l ≤ 14 m |  | euro | 0703.00114
0703.00115 | E | -, l > 14 m |  | euro | 0703.00115
703.0004 |  | Bekleding op basis van solventvrij kunsthars | 7-4.1 | m² | 703.0004
703.0005 |  | Voegbanden voor betonconstructies | 3-14.3 | m | 703.0005
Sokkel LS-kast
703.0006 |  | -, beton voor gewapend beton | 9-3 | m³ | 703.0006
703.0006 |  | -, wapeningsstaal m.i.v. plooien, binden, plaatsen van afstandhouders e.d. | 9-3 | kg | 703.0006
703.0006 |  | -, verluchtingsroosters in RVS 304 | plan | st | 703.0006
Onderstaande lijsten zijn ingedeeld per diameter van de grootst aansluitende leiding en de aard van het materiaal van de toegangs- of verbindingsput. De aard van het materiaal is te kiezen als hoofdregel. De maximale diepte van de toegangs- of verbindingsput is te kiezen als subregel.
0703.uvxyz |  | Geprefabriceerde toegangs- of verbindingsput (DTP, BTP, STP volgens 2-2.6.2)
Geprefabriceerde toegang- of verbindingsput (DTP, BTP of STP), di of du van de grootste aansluitende leiding ≤ 800 mm
| C | geprefabriceerde toegangsput van gres met binnenmaat di 1000 mm | 7-3.1
| P* | Geprefabriceerde toegangsput van zwavelbeton met binnenmaat di 1000 mm | 7-3.1a
0703.11080 |  | -, H ≤ 1 m |  | st | 0703.11080
0703.21080 |  | -, 1 m < H ≤ 2 m |  | st | 0703.21080
0703.31080 |  | -, 2 m < H ≤ 3 m |  | st | 0703.31080
0703.41080 |  | -, 3 m < H ≤ 4 m |  | st | 0703.41080
0703.51080 |  | -, 4 m < H ≤ 5 m |  | st | 0703.51080
0703.61080 |  | -, 5 m < H ≤ 6 m |  | st | 0703.61080
0703.71080 |  | -, 6 m < H ≤ 7 m |  | st | 0703.71080
0703.81080 |  | -, 7 m < H ≤ 8 m |  | st | 0703.81080
0703.91080 |  | -, 8 m < H |  | st | 0703.91080
Geprefabriceerde toegang- of verbindingsput (DTP, BTP of STP), di of du van de grootste aansluitende leiding ≤ 800 mm
| B | geprefabriceerde grote toegangsput klasse 2 van beton | 7-3.1
0703.11080 |  | -, H ≤ 1 m |  | st | 0703.11080
0703.21080 |  | -, 1 m < H ≤ 2 m |  | st | 0703.21080
0703.31080 |  | -, 2 m < H ≤ 3 m |  | st | 0703.31080
0703.41080 |  | -, 3 m < H ≤ 4 m |  | st | 0703.41080
Geprefabriceerde toegang- of verbindingsput (DTP, BTP of STP), di of du van de grootste aansluitende leiding ≤ 800 mm
| B | geprefabriceerde grote toegangsput klasse 2 van beton met bekleding van solventvrij kunsthars | 7-3.1
0703.11081 |  | -, H ≤ 1 m |  | st | 0703.11081
0703.21081 |  | -, 1 m < H ≤ 2 m |  | st | 0703.21081
0703.31081 |  | -, 2 m < H ≤ 3 m |  | st | 0703.31081
0703.41081 |  | -, 3 m < H ≤ 4 m |  | st | 0703.41081
Geprefabriceerde toegang- of verbindingsput (DTP, BTP of STP), di of du van de grootste aansluitende leiding ≤ 800 mm
| A | geprefabriceerde grote toegangsput klasse 1 van beton | 7-3.1
| D | geprefabriceerde toegangsput van polyethyleen (PE) | 7-3.2
| E | geprefabriceerde toegangsput van glasvezelversterkt polyesterhars, sterktereeks SN 10000 N/m² | 7-3.3
0703.11080 |  | -, H ≤ 1 m |  | st | 0703.11080
0703.21080 |  | -, 1 m < H ≤ 2 m |  | st | 0703.21080
0703.31080 |  | -, 2 m < H ≤ 3 m |  | st | 0703.31080
0703.41080 |  | -, 3 m < H ≤ 4 m |  | st | 0703.41080
0703.51080 |  | -, 4 m < H ≤ 5 m |  | st | 0703.51080
0703.61080 |  | -, 5 m < H ≤ 6 m |  | st | 0703.61080
0703.71080 |  | -, 6 m < H ≤ 7 m |  | st | 0703.71080
0703.81080 |  | -, 7 m < H ≤ 8 m |  | st | 0703.81080
0703.91080 |  | -, 8 m < H |  | st | 0703.91080
Geprefabriceerde toegang- of verbindingsput (DTP, BTP of STP), di of du van de grootste aansluitende leiding ≤ 800 mm
| A | geprefabriceerde toegangsput klasse 1 van beton met bekleding van solventvrij kunsthars | 7-3.1
0703.11081 |  | -, H ≤ 1 m |  | st | 0703.11081
0703.21081 |  | -, 1 m < H ≤ 2 m |  | st | 0703.21081
0703.31081 |  | -, 2 m < H ≤ 3 m |  | st | 0703.31081
0703.41081 |  | -, 3 m < H ≤ 4 m |  | st | 0703.41081
0703.51081 |  | -, 4 m < H ≤ 5 m |  | st | 0703.51081
0703.61081 |  | -, 5 m < H ≤ 6 m |  | st | 0703.61081
0703.71081 |  | -, 6 m < H ≤ 7 m |  | st | 0703.71081
0703.81081 |  | -, 7 m < H ≤ 8 m |  | st | 0703.81081
0703.91081 |  | -, 8 m < H |  | st | 0703.91081
Geprefabriceerde toegang- of verbindingsput (DTP, BTP of STP), di of du van de grootste aansluitende leiding ≤ 800 mm
| L | geprefabriceerde toegangsput van polypropyleen (PP) | 7-3.2
| M | geprefabriceerde kleine toegangsput klasse 1 van beton
| N | geprefabriceerde kleine toegangsput klasse 2 van beton
| O | geprefabriceerde toegangsput van gres met binnenmaat di 800 mm
0703.11080 |  | -, H ≤ 1 m |  | st | 0703.11080
0703.21080 |  | -, 1 m < H ≤ 2 m |  | st | 0703.21080
0703.31080 |  | -, 2 m < H ≤ 3 m |  | st | 0703.31080
Geprefabriceerde toegang- of verbindingsput (DTP, BTP of STP), di of du van de grootste aansluitende leiding ≤ 800 mm
| H | geprefabriceerde verbindingsput van gres | 7-3.1
0703.11080 |  | -, H ≤ 1 m |  | st | 0703.11080
0703.21080 |  | -, 1 m < H ≤ 2 m |  | st | 0703.21080
0703.31080 |  | -, 2 m < H ≤ 3 m |  | st | 0703.31080
Geprefabriceerde toegang- of verbindingsput (DTP, BTP of STP), di of du van de grootste aansluitende leiding ≤ 800 mm
| G | geprefabriceerde verbingdingsput klasse 2 van beton | 7-3.1
0703.11080 |  | -, H ≤ 1 m |  | st | 0703.11080
0703.21080 |  | -, 1 m < H ≤ 2 m |  | st | 0703.21080
0703.31080 |  | -, 2 m < H ≤ 3 m |  | st | 0703.31080
Geprefabriceerde toegang- of verbindingsput (DTP, BTP of STP), di of du van de grootste aansluitende leiding ≤ 800 mm
| G | geprefabriceerde verbindingsput klasse 2 van beton met bekleding van solventvrij kunsthars | 7-3.1
0703.11081 |  | -, H ≤ 1 m |  | st | 0703.11081
0703.21081 |  | -, 1 m < H ≤ 2 m |  | st | 0703.21081
0703.31081 |  | -, 2 m < H ≤ 3 m |  | st | 0703.31081
Geprefabriceerde toegang- of verbindingsput (DTP, BTP of STP), di of du van de grootste aansluitende leiding ≤ 800 mm
| F | geprefabriceerde verbindingsput klasse 1 van beton | 7-3.1
| I | geprefabriceerde verbindingsput van polyethyleen (PE) | 7-3.2
| J | geprefabriceerde verbindingsput van glasvezelversterkt polyesterhars, sterktereeks SN 10000 N/m² | 7-3.3
| K | geprefabriceerde verbindingsput van polypropyleen (PP) | 7-3.2
0703.11080 |  | -, H ≤ 1 m |  | st | 0703.11080
0703.21080 |  | -, 1 m < H ≤ 2 m |  | st | 0703.21080
0703.31080 |  | -, 2 m < H ≤ 3 m |  | st | 0703.31080
Geprefabriceerde toegang- of verbindingsput (DTP, BTP of STP), di of du van de grootste aansluitende leiding ≤ 800 mm
| F | geprefabriceerde verbindingsput klasse 1 van beton met bekleding van solventvrij kunsthars | 7-3.1
0703.11081 |  | -, H ≤ 1 m |  | st | 0703.11081
0703.21081 |  | -, 1 m < H ≤ 2 m |  | st | 0703.21081
0703.31081 |  | -, 2 m < H ≤ 3 m |  | st | 0703.31081
Geprefabriceerde toegangsput (DTP, BTP of STP), di of du van de grootste aansluitende leiding = 900 mm
| A | geprefabriceerde grote toegangsput klasse 1 van beton | 7-3.1
| E | geprefabriceerde toegangsput van glasvezelversterkt polyesterhars, sterktereeks SN 10000 N/m² | 7-3.3
0703.21090 |  | -, H ≤ 2 m |  | st | 0703.21090
0703.31090 |  | -, 2 m < H ≤ 3 m |  | st | 0703.31090
0703.41090 |  | -, 3 m < H ≤ 4 m |  | st | 0703.41090
0703.51090 |  | -, 4 m < H ≤ 5 m |  | st | 0703.51090
0703.61090 |  | -, 5 m < H ≤ 6 m |  | st | 0703.61090
0703.71090 |  | -, 6 m < H ≤ 7 m |  | st | 0703.71090
0703.81090 |  | -, 7 m < H ≤ 8 m |  | st | 0703.81090
0703.91090 |  | -, 8 m < H |  | st | 0703.91090
Geprefabriceerde toegangsput (DTP, BTP of STP), di of du van de grootste aansluitende leiding = 900 mm
| A | geprefabriceerde grote toegangsput klasse 1 van beton met bekleding van solventvrij kunsthars | 7-3.1
0703.21091 |  | -, H ≤ 2 m |  | st | 0703.21091
0703.31091 |  | -, 2 m < H ≤ 3 m |  | st | 0703.31091
0703.41091 |  | -, 3 m < H ≤ 4 m |  | st | 0703.41091
0703.51091 |  | -, 4 m < H ≤ 5 m |  | st | 0703.51091
0703.61091 |  | -, 5 m < H ≤ 6 m |  | st | 0703.61091
0703.71091 |  | -, 6 m < H ≤ 7 m |  | st | 0703.71091
0703.81091 |  | -, 7 m < H ≤ 8 m |  | st | 0703.81091
0703.91091 |  | -, 8 m < H |  | st | 0703.91091
Geprefabriceerde toegangsput (DTP, BTP of STP), di of du van de grootste aansluitende leiding = 1000 mm
| A | geprefabriceerde grote toegangsput klasse 1 van beton | 7-3.1
| E | geprefabriceerde toegangsput van glasvezelversterkt polyesterhars, sterktereeks SN 10000 N/m² | 7-3.3
0703.21100 |  | -, H ≤ 2 m |  | st | 0703.21100
0703.31100 |  | -, 2 m < H ≤ 3 m |  | st | 0703.31100
0703.41100 |  | -, 3 m < H ≤ 4 m |  | st | 0703.41100
0703.51100 |  | -, 4 m < H ≤ 5 m |  | st | 0703.51100
0703.61100 |  | -, 5 m < H ≤ 6 m |  | st | 0703.61100
0703.71100 |  | -, 6 m < H ≤ 7 m |  | st | 0703.71100
0703.81100 |  | -, 7 m < H ≤ 8 m |  | st | 0703.81100
0703.91100 |  | -, 8 m < H |  | st | 0703.91100
Geprefabriceerde toegangsput (DTP, BTP of STP), di of du van de grootste aansluitende leiding = 1000 mm
| A | geprefabriceerde grote toegangsput klasse 1 van beton met bekleding van solventvrij kunsthars | 7-3.1
0703.21101 |  | -, H ≤ 2 m |  | st | 0703.21101
0703.31101 |  | -, 2 m < H ≤ 3 m |  | st | 0703.31101
0703.41101 |  | -, 3 m < H ≤ 4 m |  | st | 0703.41101
0703.51101 |  | -, 4 m < H ≤ 5 m |  | st | 0703.51101
0703.61101 |  | -, 5 m < H ≤ 6 m |  | st | 0703.61101
0703.71101 |  | -, 6 m < H ≤ 7 m |  | st | 0703.71101
0703.81101 |  | -, 7 m < H ≤ 8 m |  | st | 0703.81101
0703.91101 |  | -, 8 m < H |  | st | 0703.91101
Geprefabriceerde toegangsput (DTP, BTP of STP), di of du van de grootste aansluitende leiding = 1200 mm
| A | geprefabriceerde grote toegangsput klasse 1 van beton | 7-3.1
| E | geprefabriceerde toegangsput van glasvezelversterkt polyesterhars, sterktereeks SN 10000 N/m² | 7-3.3
0703.21120 |  | -, H ≤ 2 m |  | st | 0703.21120
0703.31120 |  | -, 2 m < H ≤ 3 m |  | st | 0703.31120
0703.41120 |  | -, 3 m < H ≤ 4 m |  | st | 0703.41120
0703.51120 |  | -, 4 m < H ≤ 5 m |  | st | 0703.51120
0703.61120 |  | -, 5 m < H ≤ 6 m |  | st | 0703.61120
0703.71120 |  | -, 6 m < H ≤ 7 m |  | st | 0703.71120
0703.81120 |  | -, 7 m < H ≤ 8 m |  | st | 0703.81120
0703.91120 |  | -, 8 m < H |  | st | 0703.91120
Geprefabriceerde toegangsput (DTP, BTP of STP), di of du van de grootste aansluitende leiding = 1200 mm
| A | geprefabriceerde toegangsput klasse 1 van beton met bekleding van solventvrij kunsthars | 7-3.1
0703.21121 |  | -, H ≤ 2 m |  | st | 0703.21121
0703.31121 |  | -, 2 m < H ≤ 3 m |  | st | 0703.31121
0703.41121 |  | -, 3 m < H ≤ 4 m |  | st | 0703.41121
0703.51121 |  | -, 4 m < H ≤ 5 m |  | st | 0703.51121
0703.61121 |  | -, 5 m < H ≤ 6 m |  | st | 0703.61121
0703.71121 |  | -, 6 m < H ≤ 7 m |  | st | 0703.71121
0703.81121 |  | -, 7 m < H ≤ 8 m |  | st | 0703.81121
0703.91121 |  | -, 8 m < H |  | st | 0703.91121
Geprefabriceerde toegangsput (DTP, BTP of STP), di of du van de grootste aansluitende leiding = 1400 mm
| A | geprefabriceerde grote toegangsput klasse 1 van beton | 7-3.1
| E | geprefabriceerde toegangsput van glasvezelversterkt polyesterhars, sterktereeks SN 10000 N/m² | 7-3.3
0703.21140 |  | -, H ≤ 2 m |  | st | 0703.21140
0703.31140 |  | -, 2 m < H ≤ 3 m |  | st | 0703.31140
0703.41140 |  | -, 3 m < H ≤ 4 m |  | st | 0703.41140
0703.51140 |  | -, 4 m < H ≤ 5 m |  | st | 0703.51140
0703.61140 |  | -, 5 m < H ≤ 6 m |  | st | 0703.61140
0703.71140 |  | -, 6 m < H ≤ 7 m |  | st | 0703.71140
0703.81140 |  | -, 7 m < H ≤ 8 m |  | st | 0703.81140
0703.91140 |  | -, 8 m < H |  | st | 0703.91140
Geprefabriceerde toegangsput (DTP, BTP of STP), di of du van de grootste aansluitende leiding = 1400 mm
| A | geprefabriceerde grote toegangsput klasse 1 van beton met bekleding van solventvrij kunsthars | 7-3.1
0703.21141 |  | -, H ≤ 2 m |  | st | 0703.21141
0703.31141 |  | -, 2 m < H ≤ 3 m |  | st | 0703.31141
0703.41141 |  | -, 3 m < H ≤ 4 m |  | st | 0703.41141
0703.51141 |  | -, 4 m < H ≤ 5 m |  | st | 0703.51141
0703.61141 |  | -, 5 m < H ≤ 6 m |  | st | 0703.61141
0703.71141 |  | -, 6 m < H ≤ 7 m |  | st | 0703.71141
0703.81141 |  | -, 7 m < H ≤ 8 m |  | st | 0703.81141
0703.91141 |  | -, 8 m < H |  | st | 0703.91141
Geprefabriceerde toegangsput (DTP, BTP of STP), di of du van de grootste aansluitende leiding = 1500 mm
| A | geprefabriceerde grote toegangsput klasse 1 van beton | 7-3.1
| E | geprefabriceerde toegangsput van glasvezelversterkt polyesterhars, sterktereeks SN 10000 N/m² | 7-3.3
0703.21150 |  | -, H ≤ 2 m |  | st | 0703.21150
0703.31150 |  | -, 2 m < H ≤ 3 m |  | st | 0703.31150
0703.41150 |  | -, 3 m < H ≤ 4 m |  | st | 0703.41150
0703.51150 |  | -, 4 m < H ≤ 5 m |  | st | 0703.51150
0703.61150 |  | -, 5 m < H ≤ 6 m |  | st | 0703.61150
0703.71150 |  | -, 6 m < H ≤ 7 m |  | st | 0703.71150
0703.81150 |  | -, 7 m < H ≤ 8 m |  | st | 0703.81150
0703.91150 |  | -, 8 m < H |  | st | 0703.91150
Geprefabriceerde toegangsput (DTP, BTP of STP), di of du van de grootste aansluitende leiding = 1500 mm
| A | geprefabriceerde grote toegangsput klasse 1 van beton met bekleding van solventvrij kunsthars | 7-3.1
0703.21151 |  | -, H ≤ 2 m |  | st | 0703.21151
0703.31151 |  | -, 2 m < H ≤ 3 m |  | st | 0703.31151
0703.41151 |  | -, 3 m < H ≤ 4 m |  | st | 0703.41151
0703.51151 |  | -, 4 m < H ≤ 5 m |  | st | 0703.51151
0703.61151 |  | -, 5 m < H ≤ 6 m |  | st | 0703.61151
0703.71151 |  | -, 6 m < H ≤ 7 m |  | st | 0703.71151
0703.81151 |  | -, 7 m < H ≤ 8 m |  | st | 0703.81151
0703.91151 |  | -, 8 m < H |  | st | 0703.91151
Geprefabriceerde toegangsput (DTP, BTP of STP), di of du van de grootste aansluitende leiding = 1600 mm
| A | geprefabriceerde grote toegangsput klasse 1 van beton | 7-3.1
| E | geprefabriceerde toegangsput van glasvezelversterkt polyesterhars, sterktereeks SN 10000 N/m² | 7-3.3
0703.31160 |  | -, H ≤ 3 m |  | st | 0703.31160
0703.41160 |  | -, 3 m < H ≤ 4 m |  | st | 0703.41160
0703.51160 |  | -, 4 m < H ≤ 5 m |  | st | 0703.51160
0703.61160 |  | -, 5 m < H ≤ 6 m |  | st | 0703.61160
0703.71160 |  | -, 6 m < H ≤ 7 m |  | st | 0703.71160
0703.81160 |  | -, 7 m < H ≤ 8 m |  | st | 0703.81160
0703.91160 |  | -, 8 m < H |  | st | 0703.91160
Geprefabriceerde toegangsput (DTP, BTP of STP), di of du van de grootste aansluitende leiding = 1600 mm
| A | geprefabriceerde grote toegangsput klasse 1 van beton met bekleding van solventvrij kunsthars | 7-3.1
0703.31161 |  | -, H ≤ 3 m |  | st | 0703.31161
0703.41161 |  | -, 3 m < H ≤ 4 m |  | st | 0703.41161
0703.51161 |  | -, 4 m < H ≤ 5 m |  | st | 0703.51161
0703.61161 |  | -, 5 m < H ≤ 6 m |  | st | 0703.61161
0703.71161 |  | -, 6 m < H ≤ 7 m |  | st | 0703.71161
0703.81161 |  | -, 7 m < H ≤ 8 m |  | st | 0703.81161
0703.91161 |  | -, 8 m < H |  | st | 0703.91161
Geprefabriceerde toegangsput (DTP, BTP of STP), di of du van de grootste aansluitende leiding = 1800 mm
| A | geprefabriceerde grote toegangsput klasse 1 van beton | 7-3.1
| E | geprefabriceerde toegangsput van glasvezelversterkt polyesterhars, sterktereeks SN 10000 N/m² | 7-3.3
0703.31180 |  | -, H ≤ 3 m |  | st | 0703.31180
0703.41180 |  | -, 3 m < H ≤ 4 m |  | st | 0703.41180
0703.51180 |  | -, 4 m < H ≤ 5 m |  | st | 0703.51180
0703.61180 |  | -, 5 m < H ≤ 6 m |  | st | 0703.61180
0703.71180 |  | -, 6 m < H ≤ 7 m |  | st | 0703.71180
0703.81180 |  | -, 7 m < H ≤ 8 m |  | st | 0703.81180
0703.91180 |  | -, 8 m < H |  | st | 0703.91180
Geprefabriceerde toegangsput (DTP, BTP of STP), di of du van de grootste aansluitende leiding = 1800 mm
| A | geprefabriceerde grote toegangsput klasse 1 van beton met bekleding van solventvrij kunsthars | 7-3.1
0703.31181 |  | -, H ≤ 3 m |  | st | 0703.31181
0703.41181 |  | -, 3 m < H ≤ 4 m |  | st | 0703.41181
0703.51181 |  | -, 4 m < H ≤ 5 m |  | st | 0703.51181
0703.61181 |  | -, 5 m < H ≤ 6 m |  | st | 0703.61181
0703.71181 |  | -, 6 m < H ≤ 7 m |  | st | 0703.71181
0703.81181 |  | -, 7 m < H ≤ 8 m |  | st | 0703.81181
0703.91181 |  | -, 8 m < H |  | st | 0703.91181
Geprefabriceerde toegangsput (DTP, BTP of STP), di of du van de grootste aansluitende leiding = 2000 mm
| A | geprefabriceerde grote toegangsput klasse 1 van beton | 7-3.1
| E | geprefabriceerde toegangsput van glasvezelversterkt polyesterhars, sterktereeks SN 10000 N/m² | 7-3.3
0703.31200 |  | -, H ≤ 3 m |  | st | 0703.31200
0703.41200 |  | -, 3 m < H ≤ 4 m |  | st | 0703.41200
0703.51200 |  | -, 4 m < H ≤ 5 m |  | st | 0703.51200
0703.61200 |  | -, 5 m < H ≤ 6 m |  | st | 0703.61200
0703.71200 |  | -, 6 m < H ≤ 7 m |  | st | 0703.71200
0703.81200 |  | -, 7 m < H ≤ 8 m |  | st | 0703.81200
0703.91200 |  | -, 8 m < H |  | st | 0703.91200
Geprefabriceerde toegangsput (DTP, BTP of STP), di of du van de grootste aansluitende leiding = 2000 mm
| A | geprefabriceerde grote toegangsput klasse 1 van beton met bekleding van solventvrij kunsthars | 7-3.1
0703.31201 |  | -, H ≤ 3 m |  | st | 0703.31201
0703.41201 |  | -, 3 m < H ≤ 4 m |  | st | 0703.41201
0703.51201 |  | -, 4 m < H ≤ 5 m |  | st | 0703.51201
0703.61201 |  | -, 5 m < H ≤ 6 m |  | st | 0703.61201
0703.71201 |  | -, 6 m < H ≤ 7 m |  | st | 0703.71201
0703.81201 |  | -, 7 m < H ≤ 8 m |  | st | 0703.81201
0703.91201 |  | -, 8 m < H |  | st | 0703.91201
Geprefabriceerde toegangsput (DTP, BTP of STP), di of du van de grootste aansluitende leiding = 2200 mm
| A | geprefabriceerde grote toegangsput klasse 1 van beton | 7-3.1
0703.31220 |  | -, H ≤ 3 m |  | st | 0703.31220
0703.41220 |  | -, 3 m < H ≤ 4 m |  | st | 0703.41220
0703.51220 |  | -, 4 m < H ≤ 5 m |  | st | 0703.51220
0703.61220 |  | -, 5 m < H ≤ 6 m |  | st | 0703.61220
0703.71220 |  | -, 6 m < H ≤ 7 m |  | st | 0703.71220
0703.81220 |  | -, 7 m < H ≤ 8 m |  | st | 0703.81220
0703.91220 |  | -, 8 m < H |  | st | 0703.91220
Geprefabriceerde toegangsput (DTP, BTP of STP), di of du van de grootste aansluitende leiding = 2200 mm
| A | geprefabriceerde grote toegangsput klasse 1 van beton met bekleding van solventvrij kunsthars | 7-3.1
0703.31221 |  | -, H ≤ 3 m |  | st | 0703.31221
0703.41221 |  | -, 3 m < H ≤ 4 m |  | st | 0703.41221
0703.51221 |  | -, 4 m < H ≤ 5 m |  | st | 0703.51221
0703.61221 |  | -, 5 m < H ≤ 6 m |  | st | 0703.61221
0703.71221 |  | -, 6 m < H ≤ 7 m |  | st | 0703.71221
0703.81221 |  | -, 7 m < H ≤ 8 m |  | st | 0703.81221
0703.91221 |  | -, 8 m < H |  | st | 0703.91221
Geprefabriceerde toegangsput (DTP, BTP of STP), di of du van de grootste aansluitende leiding = 2400 mm
| A | geprefabriceerde grote toegangsput klasse 1 van beton | 7-3.1
0703.31240 |  | -, H ≤ 3 m |  | st | 0703.31240
0703.41240 |  | -, 3 m < H ≤ 4 m |  | st | 0703.41240
0703.51240 |  | -, 4 m < H ≤ 5 m |  | st | 0703.51240
0703.61240 |  | -, 5 m < H ≤ 6 m |  | st | 0703.61240
0703.71240 |  | -, 6 m < H ≤ 7 m |  | st | 0703.71240
0703.81240 |  | -, 7 m < H ≤ 8 m |  | st | 0703.81240
0703.91240 |  | -, 8 m < H |  | st | 0703.91240
Geprefabriceerde toegangsput (DTP, BTP of STP), di of du van de grootste aansluitende leiding = 2400 mm
| A | geprefabriceerde grote toegangsput klasse 1 van beton met bekleding van solventvrij kunsthars | 7-3.1
0703.31241 |  | -, H ≤ 3 m |  | st | 0703.31241
0703.41241 |  | -, 3 m < H ≤ 4 m |  | st | 0703.41241
0703.51241 |  | -, 4 m < H ≤ 5 m |  | st | 0703.51241
0703.61241 |  | -, 5 m < H ≤ 6 m |  | st | 0703.61241
0703.71241 |  | -, 6 m < H ≤ 7 m |  | st | 0703.71241
0703.81241 |  | -, 7 m < H ≤ 8 m |  | st | 0703.81241
0703.91241 |  | -, 8 m < H |  | st | 0703.91241
Geprefabriceerde toegangsput (DTP, BTP of STP), di of du van de grootste aansluitende leiding = 2500 mm
| A | geprefabriceerde grote toegangsput klasse 1 van beton | 7-3.1
0703.31250 |  | -, H ≤ 3 m |  | st | 0703.31250
0703.41250 |  | -, 3 m < H ≤ 4 m |  | st | 0703.41250
0703.51250 |  | -, 4 m < H ≤ 5 m |  | st | 0703.51250
0703.61250 |  | -, 5 m < H ≤ 6 m |  | st | 0703.61250
0703.71250 |  | -, 6 m < H ≤ 7 m |  | st | 0703.71250
0703.81250 |  | -, 7 m < H ≤ 8 m |  | st | 0703.81250
0703.91250 |  | -, 8 m < H |  | st | 0703.91250
Geprefabriceerde toegangsput (DTP, BTP of STP), di of du van de grootste aansluitende leiding = 2500 mm
| A | geprefabriceerde grote toegangsput klasse 1 van beton met bekleding van solventvrij kunsthars | 7-3.1
0703.31251 |  | -, H ≤ 3 m |  | st | 0703.31251
0703.41251 |  | -, 3 m < H ≤ 4 m |  | st | 0703.41251
0703.51251 |  | -, 4 m < H ≤ 5 m |  | st | 0703.51251
0703.61251 |  | -, 5 m < H ≤ 6 m |  | st | 0703.61251
0703.71251 |  | -, 6 m < H ≤ 7 m |  | st | 0703.71251
0703.81251 |  | -, 7 m < H ≤ 8 m |  | st | 0703.81251
0703.91251 |  | -, 8 m < H |  | st | 0703.91251
Geprefabriceerde toegangsput (DTP, BTP of STP)), di of du van de grootste aansluitende leiding = 2800 mm
| A | geprefabriceerde grote toegangsput klasse 1 van beton | 7-3.1
0703.41280 |  | -, H ≤ 4 m |  | st | 0703.41280
0703.51280 |  | -, 4 m < H ≤ 5 m |  | st | 0703.51280
0703.61280 |  | -, 5 m < H ≤ 6 m |  | st | 0703.61280
0703.71280 |  | -, 6 m < H ≤ 7 m |  | st | 0703.71280
0703.81280 |  | -, 7 m < H ≤ 8 m |  | st | 0703.81280
0703.91280 |  | -, 8 m < H |  | st | 0703.91280
Geprefabriceerde toegangsput (DTP, BTP of STP)), di of du van de grootste aansluitende leiding = 2800 mm
| A | geprefabriceerde grote toegangsput klasse 1 van beton met bekleding van solventvrij kunsthars | 7-3.1
0703.41281 |  | -, H ≤ 4 m |  | st | 0703.41281
0703.51281 |  | -, 4 m < H ≤ 5 m |  | st | 0703.51281
0703.61281 |  | -, 5 m < H ≤ 6 m |  | st | 0703.61281
0703.71281 |  | -, 6 m < H ≤ 7 m |  | st | 0703.71281
0703.81281 |  | -, 7 m < H ≤ 8 m |  | st | 0703.81281
0703.91281 |  | -, 8 m < H |  | st | 0703.91281
Geprefabriceerde toegangsput (DTP, BTP of STP), di of du van de grootste aansluitende leiding = 3000 mm
| A | geprefabriceerde grote toegangsput klasse 1 van beton | 7-3.1
0703.41300 |  | -, H ≤ 4 m |  | st | 0703.41300
0703.51300 |  | -, 4 m < H ≤ 5 m |  | st | 0703.51300
0703.61300 |  | -, 5 m < H ≤ 6 m |  | st | 0703.61300
0703.71300 |  | -, 6 m < H ≤ 7 m |  | st | 0703.71300
0703.81300 |  | -, 7 m < H ≤ 8 m |  | st | 0703.81300
0703.91300 |  | -, 8 m < H |  | st | 0703.91300
Geprefabriceerde toegangsput (DTP, BTP of STP), di of du van de grootste aansluitende leiding = 3000 mm
| A | geprefabriceerde grote toegangsput klasse 1 van beton met bekleding van solventvrij kunsthars | 7-3.1
0703.41301 |  | -, H ≤ 4 m |  | st | 0703.41301
0703.51301 |  | -, 4 m < H ≤ 5 m |  | st | 0703.51301
0703.61301 |  | -, 5 m < H ≤ 6 m |  | st | 0703.61301
0703.71301 |  | -, 6 m < H ≤ 7 m |  | st | 0703.71301
0703.81301 |  | -, 7 m < H ≤ 8 m |  | st | 0703.81301
0703.91301 |  | -, 8 m < H |  | st | 0703.91301
Geprefabriceerde toegangsput (DTP, BTP of STP), di of du van de grootste aansluitende leiding = 3200 mm
| A | geprefabriceerde grote toegangsput klasse 1 van beton | 7-3.1
0703.41320 |  | -, H ≤ 4 m |  | st | 0703.41320
0703.51320 |  | -, 4 m < H ≤ 5 m |  | st | 0703.51320
0703.61320 |  | -, 5 m < H ≤ 6 m |  | st | 0703.61320
0703.71320 |  | -, 6 m < H ≤ 7 m |  | st | 0703.71320
0703.81320 |  | -, 7 m < H ≤ 8 m |  | st | 0703.81320
0703.91320 |  | -, 8 m < H |  | st | 0703.91320
Geprefabriceerde toegangsput (DTP, BTP of STP), di of du van de grootste aansluitende leiding = 3200 mm
| A | geprefabriceerde grote toegangsput klasse 1 van beton met bekleding van solventvrij kunsthars | 7-3.1
0703.41321 |  | -, H ≤ 4 m |  | st | 0703.41321
0703.51321 |  | -, 4 m < H ≤ 5 m |  | st | 0703.51321
0703.61321 |  | -, 5 m < H ≤ 6 m |  | st | 0703.61321
0703.71321 |  | -, 6 m < H ≤ 7 m |  | st | 0703.71321
0703.81321 |  | -, 7 m < H ≤ 8 m |  | st | 0703.81321
0703.91321 |  | -, 8 m < H |  | st | 0703.91321
0703.uvxyz |  | Geprefabriceerde toegangs- of verbindingsput met hoekverdraaiing (HTP of ATP volgens 2-2.6.2)
Geprefabriceerde toegangsput met hoekverdraaiing (HTP, ATP) di of du van de grootste aansluitende leiding ≤ 800 mm
| C | geprefabriceerde toegangsput van gres met binnenmaat di 1000 mm | 7-3.1
| P* | Geprefabriceerde toegangsput van zwavelbeton met binnenmaat di 1000 mm | 7-3.1a
0703.12080 |  | -, H ≤ 1 m |  | st | 0703.12080
0703.22080 |  | -, 1 m < H ≤ 2 m |  | st | 0703.22080
0703.32080 |  | -, 2 m < H ≤ 3 m |  | st | 0703.32080
0703.42080 |  | -, 3 m < H ≤ 4 m |  | st | 0703.42080
0703.52080 |  | -, 4 m < H ≤ 5 m |  | st | 0703.52080
0703.62080 |  | -, 5 m < H ≤ 6 m |  | st | 0703.62080
0703.72080 |  | -, 6 m < H ≤ 7 m |  | st | 0703.72080
0703.82080 |  | -, 7 m < H ≤ 8 m |  | st | 0703.82080
0703.92080 |  | -, 8 m < H |  | st | 0703.92080
Geprefabriceerde toegangsput met hoekverdraaiing (HTP, ATP) di of du van de grootste aansluitende leiding ≤ 800 mm
| B | geprefabriceerde grote toegangsput klasse 2 van beton | 7-3.1
0703.12080 |  | -, H ≤ 1 m |  | st | 0703.12080
0703.22080 |  | -, 1 m < H ≤ 2 m |  | st | 0703.22080
0703.32080 |  | -, 2 m < H ≤ 3 m |  | st | 0703.32080
0703.42080 |  | -, 3 m < H ≤ 4 m |  | st | 0703.42080
Geprefabriceerde toegangsput met hoekverdraaiing (HTP, ATP) di of du van de grootste aansluitende leiding ≤ 800 mm
| B | geprefabriceerde grote toegangsput klasse 2 van beton met bekleding van solventvrij kunsthars | 7-3.1
0703.12081 |  | -, H ≤ 1 m |  | st | 0703.12081
0703.22081 |  | -, 1 m < H ≤ 2 m |  | st | 0703.22081
0703.32081 |  | -, 2 m < H ≤ 3 m |  | st | 0703.32081
0703.42081 |  | -, 3 m < H ≤ 4 m |  | st | 0703.42081
Geprefabriceerde toegangsput met hoekverdraaiing (HTP, ATP) di of du van de grootste aansluitende leiding ≤ 800 mm
| A | geprefabriceerde grote toegangsput klasse 1 van beton | 7-3.1
| D | geprefabriceerde toegangsput van polyethyleen (PE) | 7-3.2
| E | geprefabriceerde toegangsput van glasvezelversterkt polyesterhars, sterktereeks SN 10000 N/m² | 7-3.3
0703.12080 |  | -, H ≤ 1 m |  | st | 0703.12080
0703.22080 |  | -, 1 m < H ≤ 2 m |  | st | 0703.22080
0703.32080 |  | -, 2 m < H ≤ 3 m |  | st | 0703.32080
0703.42080 |  | -, 3 m < H ≤ 4 m |  | st | 0703.42080
0703.52080 |  | -, 4 m < H ≤ 5 m |  | st | 0703.52080
0703.62080 |  | -, 5 m < H ≤ 6 m |  | st | 0703.62080
0703.72080 |  | -, 6 m < H ≤ 7 m |  | st | 0703.72080
0703.82080 |  | -, 7 m < H ≤ 8 m |  | st | 0703.82080
0703.92080 |  | -, 8 m < H |  | st | 0703.92080
Geprefabriceerde toegangsput met hoekverdraaiing (HTP, ATP) di of du van de grootste aansluitende leiding ≤ 800 mm
| A | geprefabriceerde grote toegangsput klasse 1 van beton met bekleding van solventvrij kunsthars | 7-3.1
0703.12081 |  | -, H ≤ 1 m |  | st | 0703.12081
0703.22081 |  | -, 1 m < H ≤ 2 m |  | st | 0703.22081
0703.32081 |  | -, 2 m < H ≤ 3 m |  | st | 0703.32081
0703.42081 |  | -, 3 m < H ≤ 4 m |  | st | 0703.42081
0703.52081 |  | -, 4 m < H ≤ 5 m |  | st | 0703.52081
0703.62081 |  | -, 5 m < H ≤ 6 m |  | st | 0703.62081
0703.72081 |  | -, 6 m < H ≤ 7 m |  | st | 0703.72081
0703.82081 |  | -, 7 m < H ≤ 8 m |  | st | 0703.82081
0703.92081 |  | -, 8 m < H |  | st | 0703.92081
Geprefabriceerde toegangsput met hoekverdraaiing (HTP, ATP) di of du van de grootste aansluitende leiding ≤ 800 mm
| L | geprefabriceerde toegangsput van polypropyleen (PP) | 7-3.2
| M | geprefabriceerde kleine toegangsput klasse 1 van beton
| N | geprefabriceerde kleine toegangsput klasse 2 van beton
| O | geprefabriceerde toegangsput van gres met binnenmaat di 800mm
0703.12080 |  | -, H ≤ 1 m |  | st | 0703.12080
0703.22080 |  | -, 1 m < H ≤ 2 m |  | st | 0703.22080
0703.32080 |  | -, 2 m < H ≤ 3 m |  | st | 0703.32080
Geprefabriceerde verbindingsput met hoekverdraaiing (HTP, ATP) di of du van de grootste aansluitende leiding ≤ 800 mm
| H | geprefabriceerde verbindingsput van gres | 7-3.1
0703.12080 |  | -, H ≤ 1 m |  | st | 0703.12080
0703.22080 |  | -, 1 m < H ≤ 2 m |  | st | 0703.22080
0703.32080 |  | -, 2 m < H ≤ 3 m |  | st | 0703.32080
Geprefabriceerde verbindingsput met hoekverdraaiing (HTP, ATP) di of du van de grootste aansluitende leiding ≤ 800 mm
| G | geprefabriceerde verbindingsput klasse 2 van beton | 7-3.1
0703.12080 |  | -, H ≤ 1 m |  | st | 0703.12080
0703.22080 |  | -, 1 m < H ≤ 2 m |  | st | 0703.22080
0703.32080 |  | -, 2 m < H ≤ 3 m |  | st | 0703.32080
Geprefabriceerde verbindingsput met hoekverdraaiing (HTP, ATP) di of du van de grootste aansluitende leiding ≤ 800 mm
| G | geprefabriceerde verbindingsput klasse 2 van beton met bekleding van solventvrij kunsthars | 7-3.1
0703.12081 |  | -, H ≤ 1 m |  | st | 0703.12081
0703.22081 |  | -, 1 m < H ≤ 2 m |  | st | 0703.22081
0703.32081 |  | -, 2 m < H ≤ 3 m |  | st | 0703.32081
Geprefabriceerde verbindingsput met hoekverdraaiing (HTP, ATP) di of du van de grootste aansluitende leiding ≤ 800 mm
| F | geprefabriceerde verbindingsput klasse 1 van beton | 7-3.1
| I | geprefabriceerde verbindingsput van polyethyleen (PE) | 7-3.2
| J | geprefabriceerde verbindingsput van glasvezelversterkt polyesterhars, sterktereeks SN 10000 N/m² | 7-3.3
| K | geprefabriceerde verbindingsput van polypropyleen (PP) | 7-3.2
0703.12080 |  | -, H ≤ 1 m |  | st | 0703.12080
0703.22080 |  | -, 1 m < H ≤ 2 m |  | st | 0703.22080
0703.32080 |  | -, 2 m < H ≤ 3 m |  | st | 0703.32080
Geprefabriceerde verbindingsput met hoekverdraaiing (HTP, ATP) di of du van de grootste aansluitende leiding ≤ 800 mm
| F | geprefabriceerde verbindingsput klasse 1 van beton met bekleding van solventvrij kunsthars | 7-3.1
0703.12081 |  | -, H ≤ 1 m |  | st | 0703.12081
0703.22081 |  | -, 1 m < H ≤ 2 m |  | st | 0703.22081
0703.32081 |  | -, 2 m < H ≤ 3 m |  | st | 0703.32081
Geprefabriceerde toegangsput met hoekverdraaiing (HTP, ATP) di of du van de grootste aansluitende leiding = 900 mm
| A | geprefabriceerde grote toegangsput klasse 1 van beton | 7-3.1
| E | geprefabriceerde toegangsput van glasvezelversterkt polyesterhars, sterktereeks SN 10000 N/m² | 7-3.3
0703.22090 |  | -, H ≤ 2 m |  | st | 0703.22090
0703.32090 |  | -, 2 m < H ≤ 3 m |  | st | 0703.32090
0703.42090 |  | -, 3 m < H ≤ 4 m |  | st | 0703.42090
0703.52090 |  | -, 4 m < H ≤ 5 m |  | st | 0703.52090
0703.62090 |  | -, 5 m < H ≤ 6 m |  | st | 0703.62090
0703.72090 |  | -, 6 m < H ≤ 7 m |  | st | 0703.72090
0703.82090 |  | -, 7 m < H ≤ 8 m |  | st | 0703.82090
0703.92090 |  | -, 8 m < H |  | st | 0703.92090
Geprefabriceerde toegangsput met hoekverdraaiing (HTP, ATP) di of du van de grootste aansluitende leiding = 900 mm
| A | geprefabriceerde grote toegangsput klasse 1 van beton met bekleding van solventvrij kunsthars | 7-3.1
0703.22091 |  | -, H ≤ 2 m |  | st | 0703.22091
0703.32091 |  | -, 2 m < H ≤ 3 m |  | st | 0703.32091
0703.42091 |  | -, 3 m < H ≤ 4 m |  | st | 0703.42091
0703.52091 |  | -, 4 m < H ≤ 5 m |  | st | 0703.52091
0703.62091 |  | -, 5 m < H ≤ 6 m |  | st | 0703.62091
0703.72091 |  | -, 6 m < H ≤ 7 m |  | st | 0703.72091
0703.82091 |  | -, 7 m < H ≤ 8 m |  | st | 0703.82091
0703.92091 |  | -, 8 m < H |  | st | 0703.92091
Geprefabriceerde toegangsput met hoekverdraaiing (HTP, ATP) di of du van de grootste aansluitende leiding = 1000 mm
| A | geprefabriceerde grote toegangsput klasse 1 van beton | 7-3.1
| E | geprefabriceerde toegangsput van glasvezelversterkt polyesterhars, sterktereeks SN 10000 N/m² | 7-3.3
0703.22100 |  | -, H ≤ 2 m |  | st | 0703.22100
0703.32100 |  | -, 2 m < H ≤ 3 m |  | st | 0703.32100
0703.42100 |  | -, 3 m < H ≤ 4 m |  | st | 0703.42100
0703.52100 |  | -, 4 m < H ≤ 5 m |  | st | 0703.52100
0703.62100 |  | -, 5 m < H ≤ 6 m |  | st | 0703.62100
0703.72100 |  | -, 6 m < H ≤ 7 m |  | st | 0703.72100
0703.82100 |  | -, 7 m < H ≤ 8 m |  | st | 0703.82100
0703.92100 |  | -, 8 m < H |  | st | 0703.92100
Geprefabriceerde toegangsput met hoekverdraaiing (HTP, ATP) di of du van de grootste aansluitende leiding = 1000 mm
| A | geprefabriceerde toegangsput klasse 1 van beton met bekleding van solventvrij kunsthars | 7-3.1
0703.22101 |  | -, H ≤ 2 m |  | st | 0703.22101
0703.32101 |  | -, 2 m < H ≤ 3 m |  | st | 0703.32101
0703.42101 |  | -, 3 m < H ≤ 4 m |  | st | 0703.42101
0703.52101 |  | -, 4 m < H ≤ 5 m |  | st | 0703.52101
0703.62101 |  | -, 5 m < H ≤ 6 m |  | st | 0703.62101
0703.72101 |  | -, 6 m < H ≤ 7 m |  | st | 0703.72101
0703.82101 |  | -, 7 m < H ≤ 8 m |  | st | 0703.82101
0703.92101 |  | -, 8 m < H |  | st | 0703.92101
Geprefabriceerde toegangsput met hoekverdraaiing (HTP, ATP) di of du van de grootste aansluitende leiding = 1200 mm
| A | geprefabriceerde grote toegangsput klasse 1 van beton | 7-3.1
| E | geprefabriceerde toegangsput van glasvezelversterkt polyesterhars, sterktereeks SN 10000 N/m² | 7-3.3
0703.22120 |  | -, H ≤ 2 m |  | st | 0703.22120
0703.32120 |  | -, 2 m < H ≤ 3 m |  | st | 0703.32120
0703.42120 |  | -, 3 m < H ≤ 4 m |  | st | 0703.42120
0703.52120 |  | -, 4 m < H ≤ 5 m |  | st | 0703.52120
0703.62120 |  | -, 5 m < H ≤ 6 m |  | st | 0703.62120
0703.72120 |  | -, 6 m < H ≤ 7 m |  | st | 0703.72120
0703.82120 |  | -, 7 m < H ≤ 8 m |  | st | 0703.82120
0703.92120 |  | -, 8 m < H |  | st | 0703.92120
Geprefabriceerde toegangsput met hoekverdraaiing (HTP, ATP) di of du van de grootste aansluitende leiding = 1200 mm
| A | geprefabriceerde grote toegangsput klasse 1 van beton met bekleding van solventvrij kunsthars | 7-3.1
0703.22121 |  | -, H ≤ 2 m |  | st | 0703.22121
0703.32121 |  | -, 2 m < H ≤ 3 m |  | st | 0703.32121
0703.42121 |  | -, 3 m < H ≤ 4 m |  | st | 0703.42121
0703.52121 |  | -, 4 m < H ≤ 5 m |  | st | 0703.52121
0703.62121 |  | -, 5 m < H ≤ 6 m |  | st | 0703.62121
0703.72121 |  | -, 6 m < H ≤ 7 m |  | st | 0703.72121
0703.82121 |  | -, 7 m < H ≤ 8 m |  | st | 0703.82121
0703.92121 |  | -, 8 m < H |  | st | 0703.92121
Geprefabriceerde toegangsput met hoekverdraaiing (HTP, ATP) di of du van de grootste aansluitende leiding = 1400 mm
| A | geprefabriceerde grote toegangsput klasse 1 van beton | 7-3.1
| E | geprefabriceerde toegangsput van glasvezelversterkt polyesterhars, sterktereeks SN 10000 N/m² | 7-3.3
0703.22140 |  | -, H ≤ 2 m |  | st | 0703.22140
0703.32140 |  | -, 2 m < H ≤ 3 m |  | st | 0703.32140
0703.42140 |  | -, 3 m < H ≤ 4 m |  | st | 0703.42140
0703.52140 |  | -, 4 m < H ≤ 5 m |  | st | 0703.52140
0703.62140 |  | -, 5 m < H ≤ 6 m |  | st | 0703.62140
0703.72140 |  | -, 6 m < H ≤ 7 m |  | st | 0703.72140
0703.82140 |  | -, 7 m < H ≤ 8 m |  | st | 0703.82140
0703.92140 |  | -, 8 m < H |  | st | 0703.92140
Geprefabriceerde toegangsput met hoekverdraaiing (HTP, ATP) di of du van de grootste aansluitende leiding = 1400 mm
| A | geprefabriceerde grote toegangsput klasse 1 van beton met bekleding van solventvrij kunsthars | 7-3.1
0703.22141 |  | -, H ≤ 2 m |  | st | 0703.22141
0703.32141 |  | -, 2 m < H ≤ 3 m |  | st | 0703.32141
0703.42141 |  | -, 3 m < H ≤ 4 m |  | st | 0703.42141
0703.52141 |  | -, 4 m < H ≤ 5 m |  | st | 0703.52141
0703.62141 |  | -, 5 m < H ≤ 6 m |  | st | 0703.62141
0703.72141 |  | -, 6 m < H ≤ 7 m |  | st | 0703.72141
0703.82141 |  | -, 7 m < H ≤ 8 m |  | st | 0703.82141
0703.92141 |  | -, 8 m < H |  | st | 0703.92141
Geprefabriceerde toegangsput met hoekverdraaiing (HTP, ATP) di of du van de grootste aansluitende leiding = 1500 mm
| A | geprefabriceerde grote toegangsput klasse 1 van beton | 7-3.1
| E | geprefabriceerde toegangsput van glasvezelversterkt polyesterhars, sterktereeks SN 10000 N/m² | 7-3.3
0703.22150 |  | -, H ≤ 2 m |  | st | 0703.22150
0703.32150 |  | -, 2 m < H ≤ 3 m |  | st | 0703.32150
0703.42150 |  | -, 3 m < H ≤ 4 m |  | st | 0703.42150
0703.52150 |  | -, 4 m < H ≤ 5 m |  | st | 0703.52150
0703.62150 |  | -, 5 m < H ≤ 6 m |  | st | 0703.62150
0703.72150 |  | -, 6 m < H ≤ 7 m |  | st | 0703.72150
0703.82150 |  | -, 7 m < H ≤ 8 m |  | st | 0703.82150
0703.92150 |  | -, 8 m < H |  | st | 0703.92150
Geprefabriceerde toegangsput met hoekverdraaiing (HTP, ATP) di of du van de grootste aansluitende leiding = 1500 mm
| A | geprefabriceerde grote toegangsput klasse 1 van beton met bekleding van solventvrij kunsthars | 7-3.1
0703.22151 |  | -, H ≤ 2 m |  | st | 0703.22151
0703.32151 |  | -, 2 m < H ≤ 3 m |  | st | 0703.32151
0703.42151 |  | -, 3 m < H ≤ 4 m |  | st | 0703.42151
0703.52151 |  | -, 4 m < H ≤ 5 m |  | st | 0703.52151
0703.62151 |  | -, 5 m < H ≤ 6 m |  | st | 0703.62151
0703.72151 |  | -, 6 m < H ≤ 7 m |  | st | 0703.72151
0703.82151 |  | -, 7 m < H ≤ 8 m |  | st | 0703.82151
0703.92151 |  | -, 8 m < H |  | st | 0703.92151
Geprefabriceerde toegangsput met hoekverdraaiing (HTP, ATP) di of du van de grootste aansluitende leiding = 1600 mm
| A | geprefabriceerde grote toegangsput klasse 1 van beton | 7-3.1
| E | geprefabriceerde toegangsput van glasvezelversterkt polyesterhars, sterktereeks SN 10000 N/m² | 7-3.3
0703.32160 |  | -, H ≤ 3 m |  | st | 0703.32160
0703.42160 |  | -, 3 m < H ≤ 4 m |  | st | 0703.42160
0703.52160 |  | -, 4 m < H ≤ 5 m |  | st | 0703.52160
0703.62160 |  | -, 5 m < H ≤ 6 m |  | st | 0703.62160
0703.72160 |  | -, 6 m < H ≤ 7 m |  | st | 0703.72160
0703.82160 |  | -, 7 m < H ≤ 8 m |  | st | 0703.82160
0703.92160 |  | -, 8 m < H |  | st | 0703.92160
Geprefabriceerde toegangsput met hoekverdraaiing (HTP, ATP) di of du van de grootste aansluitende leiding = 1600 mm
| A | geprefabriceerde grote toegangsput klasse 1 van beton met bekleding van solventvrij kunsthars | 7-3.1
0703.32161 |  | -, H ≤ 3 m |  | st | 0703.32161
0703.42161 |  | -, 3 m < H ≤ 4 m |  | st | 0703.42161
0703.52161 |  | -, 4 m < H ≤ 5 m |  | st | 0703.52161
0703.62161 |  | -, 5 m < H ≤ 6 m |  | st | 0703.62161
0703.72161 |  | -, 6 m < H ≤ 7 m |  | st | 0703.72161
0703.82161 |  | -, 7 m < H ≤ 8 m |  | st | 0703.82161
0703.92161 |  | -, 8 m < H |  | st | 0703.92161
Geprefabriceerde toegangsput met hoekverdraaiing (HTP, ATP) di of du van de grootste aansluitende leiding = 1800 mm
| A | geprefabriceerde grote toegangsput klasse 1 van beton | 7-3.1
| E | geprefabriceerde toegangsput van glasvezelversterkt polyesterhars, sterktereeks SN 10000 N/m² | 7-3.3
0703.32180 |  | -, H ≤ 3 m |  | st | 0703.32180
0703.42180 |  | -, 3 m < H ≤ 4 m |  | st | 0703.42180
0703.52180 |  | -, 4 m < H ≤ 5 m |  | st | 0703.52180
0703.62180 |  | -, 5 m < H ≤ 6 m |  | st | 0703.62180
0703.72180 |  | -, 6 m < H ≤ 7 m |  | st | 0703.72180
0703.82180 |  | -, 7 m < H ≤ 8 m |  | st | 0703.82180
0703.92180 |  | -, 8 m < H |  | st | 0703.92180
Geprefabriceerde toegangsput met hoekverdraaiing (HTP, ATP) di of du van de grootste aansluitende leiding = 1800 mm
| A | geprefabriceerde grote toegangsput klasse 1 van beton met bekleding van solventvrij kunsthars | 7-3.1
0703.32181 |  | -, H ≤ 3 m |  | st | 0703.32181
0703.42181 |  | -, 3 m < H ≤ 4 m |  | st | 0703.42181
0703.52181 |  | -, 4 m < H ≤ 5 m |  | st | 0703.52181
0703.62181 |  | -, 5 m < H ≤ 6 m |  | st | 0703.62181
0703.72181 |  | -, 6 m < H ≤ 7 m |  | st | 0703.72181
0703.82181 |  | -, 7 m < H ≤ 8 m |  | st | 0703.82181
0703.92181 |  | -, 8 m < H |  | st | 0703.92181
Geprefabriceerde toegangsput met hoekverdraaiing (HTP, ATP) di of du van de grootste aansluitende leiding = 2000 mm
| A | geprefabriceerde grote toegangsput klasse 1 van beton | 7-3.1
| E | geprefabriceerde toegangsput van glasvezelversterkt polyesterhars, sterktereeks SN 10000 N/m² | 7-3.3
0703.32200 |  | -, H ≤ 3 m |  | st | 0703.32200
0703.42200 |  | -, 3 m < H ≤ 4 m |  | st | 0703.42200
0703.52200 |  | -, 4 m < H ≤ 5 m |  | st | 0703.52200
0703.62200 |  | -, 5 m < H ≤ 6 m |  | st | 0703.62200
0703.72200 |  | -, 6 m < H ≤ 7 m |  | st | 0703.72200
0703.82200 |  | -, 7 m < H ≤ 8 m |  | st | 0703.82200
0703.92200 |  | -, 8 m < H |  | st | 0703.92200
Geprefabriceerde toegangsput met hoekverdraaiing (HTP, ATP) di of du van de grootste aansluitende leiding = 2000 mm
| A | geprefabriceerde grote toegangsput klasse 1 van beton met bekleding van solventvrij kunsthars | 7-3.1
0703.32201 |  | -, H ≤ 3 m |  | st | 0703.32201
0703.42201 |  | -, 3 m < H ≤ 4 m |  | st | 0703.42201
0703.52201 |  | -, 4 m < H ≤ 5 m |  | st | 0703.52201
0703.62201 |  | -, 5 m < H ≤ 6 m |  | st | 0703.62201
0703.72201 |  | -, 6 m < H ≤ 7 m |  | st | 0703.72201
0703.82201 |  | -, 7 m < H ≤ 8 m |  | st | 0703.82201
0703.92201 |  | -, 8 m < H |  | st | 0703.92201
Geprefabriceerde toegangsput met hoekverdraaiing (HTP, ATP) di of du van de grootste aansluitende leiding = 2200 mm
| A | geprefabriceerde grote toegangsput klasse 1 van beton | 7-3.1
0703.32220 |  | -, H ≤ 3 m |  | st | 0703.32220
0703.42220 |  | -, 3 m < H ≤ 4 m |  | st | 0703.42220
0703.52220 |  | -, 4 m < H ≤ 5 m |  | st | 0703.52220
0703.62220 |  | -, 5 m < H ≤ 6 m |  | st | 0703.62220
0703.72220 |  | -, 6 m < H ≤ 7 m |  | st | 0703.72220
0703.82220 |  | -, 7 m < H ≤ 8 m |  | st | 0703.82220
0703.92220 |  | -, 8 m < H |  | st | 0703.92220
Geprefabriceerde toegangsput met hoekverdraaiing (HTP, ATP) di of du van de grootste aansluitende leiding = 2200 mm
| A | geprefabriceerde grote toegangsput klasse 1 van beton met bekleding van solventvrij kunsthars | 7-3.1
0703.32221 |  | -, H ≤ 3 m |  | st | 0703.32221
0703.42221 |  | -, 3 m < H ≤ 4 m |  | st | 0703.42221
0703.52221 |  | -, 4 m < H ≤ 5 m |  | st | 0703.52221
0703.62221 |  | -, 5 m < H ≤ 6 m |  | st | 0703.62221
0703.72221 |  | -, 6 m < H ≤ 7 m |  | st | 0703.72221
0703.82221 |  | -, 7 m < H ≤ 8 m |  | st | 0703.82221
0703.92221 |  | -, 8 m < H |  | st | 0703.92221
Geprefabriceerde toegangsput met hoekverdraaiing (HTP, ATP) di of du van de grootste aansluitende leiding = 2400 mm
| A | geprefabriceerde grote toegangsput klasse 1 van beton | 7-3.1
0703.32240 |  | -, H ≤ 3 m |  | st | 0703.32240
0703.42240 |  | -, 3 m < H ≤ 4 m |  | st | 0703.42240
0703.52240 |  | -, 4 m < H ≤ 5 m |  | st | 0703.52240
0703.62240 |  | -, 5 m < H ≤ 6 m |  | st | 0703.62240
0703.72240 |  | -, 6 m < H ≤ 7 m |  | st | 0703.72240
0703.82240 |  | -, 7 m < H ≤ 8 m |  | st | 0703.82240
0703.92240 |  | -, 8 m < H |  | st | 0703.92240
Geprefabriceerde toegangsput met hoekverdraaiing (HTP, ATP) di of du van de grootste aansluitende leiding = 2400 mm
| A | geprefabriceerde grote toegangsput klasse 1 van beton met bekleding van solventvrij kunsthars | 7-3.1
0703.32241 |  | -, H ≤ 3 m |  | st | 0703.32241
0703.42241 |  | -, 3 m < H ≤ 4 m |  | st | 0703.42241
0703.52241 |  | -, 4 m < H ≤ 5 m |  | st | 0703.52241
0703.62241 |  | -, 5 m < H ≤ 6 m |  | st | 0703.62241
0703.72241 |  | -, 6 m < H ≤ 7 m |  | st | 0703.72241
0703.82241 |  | -, 7 m < H ≤ 8 m |  | st | 0703.82241
0703.92241 |  | -, 8 m < H |  | st | 0703.92241
Geprefabriceerde toegangsput met hoekverdraaiing (HTP, ATP) di of du van de grootste aansluitende leiding = 2500 mm
| A | geprefabriceerde grote toegangsput klasse 1 van beton | 7-3.1
0703.32250 |  | -, H ≤ 3 m |  | st | 0703.32250
0703.42250 |  | -, 3 m < H ≤ 4 m |  | st | 0703.42250
0703.52250 |  | -, 4 m < H ≤ 5 m |  | st | 0703.52250
0703.62250 |  | -, 5 m < H ≤ 6 m |  | st | 0703.62250
0703.72250 |  | -, 6 m < H ≤ 7 m |  | st | 0703.72250
0703.82250 |  | -, 7 m < H ≤ 8 m |  | st | 0703.82250
0703.92250 |  | -, 8 m < H |  | st | 0703.92250
Geprefabriceerde toegangsput met hoekverdraaiing (HTP, ATP) di of du van de grootste aansluitende leiding = 2500 mm
| A | geprefabriceerde grote toegangsput klasse 1 van beton met bekleding van solventvrij kunsthars | 7-3.1
0703.32251 |  | -, H ≤ 3 m |  | st | 0703.32251
0703.42251 |  | -, 3 m < H ≤ 4 m |  | st | 0703.42251
0703.52251 |  | -, 4 m < H ≤ 5 m |  | st | 0703.52251
0703.62251 |  | -, 5 m < H ≤ 6 m |  | st | 0703.62251
0703.72251 |  | -, 6 m < H ≤ 7 m |  | st | 0703.72251
0703.82251 |  | -, 7 m < H ≤ 8 m |  | st | 0703.82251
0703.92251 |  | -, 8 m < H |  | st | 0703.92251
Geprefabriceerde toegangsput met hoekverdraaiing (HTP, ATP) di of du van de grootste aansluitende leiding = 2800 mm
| A | geprefabriceerde grote toegangsput klasse 1 van beton | 7-3.1
0703.42280 |  | -, H ≤ 4 m |  | st | 0703.42280
0703.52280 |  | -, 4 m < H ≤ 5 m |  | st | 0703.52280
0703.62280 |  | -, 5 m < H ≤ 6 m |  | st | 0703.62280
0703.72280 |  | -, 6 m < H ≤ 7 m |  | st | 0703.72280
0703.82280 |  | -, 7 m < H ≤ 8 m |  | st | 0703.82280
0703.92280 |  | -, 8 m < H |  | st | 0703.92280
Geprefabriceerde toegangsput met hoekverdraaiing (HTP, ATP) di of du van de grootste aansluitende leiding = 2800 mm
| A | geprefabriceerde grote toegangsput klasse 1 van beton met bekleding van solventvrij kunsthars | 7-3.1
0703.42281 |  | -, H ≤ 4 m |  | st | 0703.42281
0703.52281 |  | -, 4 m < H ≤ 5 m |  | st | 0703.52281
0703.62281 |  | -, 5 m < H ≤ 6 m |  | st | 0703.62281
0703.72281 |  | -, 6 m < H ≤ 7 m |  | st | 0703.72281
0703.82281 |  | -, 7 m < H ≤ 8 m |  | st | 0703.82281
0703.92281 |  | -, 8 m < H |  | st | 0703.92281
Geprefabriceerde toegangsput met hoekverdraaiing (HTP, ATP) di of du van de grootste aansluitende leiding = 3000 mm
| A | geprefabriceerde grote toegangsput klasse 1 van beton | 7-3.1
0703.42300 |  | -, H ≤ 4 m |  | st | 0703.42300
0703.52300 |  | -, 4 m < H ≤ 5 m |  | st | 0703.52300
0703.62300 |  | -, 5 m < H ≤ 6 m |  | st | 0703.62300
0703.72300 |  | -, 6 m < H ≤ 7 m |  | st | 0703.72300
0703.82300 |  | -, 7 m < H ≤ 8 m |  | st | 0703.82300
0703.92300 |  | -, 8 m < H |  | st | 0703.92300
Geprefabriceerde toegangsput met hoekverdraaiing (HTP, ATP) di of du van de grootste aansluitende leiding = 3000 mm
| A | geprefabriceerde grote toegangsput klasse 1 van beton met bekleding van solventvrij kunsthars | 7-3.1
0703.42301 |  | -, H ≤ 4 m |  | st | 0703.42301
0703.52301 |  | -, 4 m < H ≤ 5 m |  | st | 0703.52301
0703.62301 |  | -, 5 m < H ≤ 6 m |  | st | 0703.62301
0703.72301 |  | -, 6 m < H ≤ 7 m |  | st | 0703.72301
0703.82301 |  | -, 7 m < H ≤ 8 m |  | st | 0703.82301
0703.92301 |  | -, 8 m < H |  | st | 0703.92301
Geprefabriceerde toegangsput met hoekverdraaiing (HTP, ATP) di of du van de grootste aansluitende leiding = 3200 mm
| A | geprefabriceerde grote toegangsput klasse 1 van beton | 7-3.1
0703.42320 |  | -, H ≤ 4 m |  | st | 0703.42320
0703.52320 |  | -, 4 m < H ≤ 5 m |  | st | 0703.52320
0703.62320 |  | -, 5 m < H ≤ 6 m |  | st | 0703.62320
0703.72320 |  | -, 6 m < H ≤ 7 m |  | st | 0703.72320
0703.82320 |  | -, 7 m < H ≤ 8 m |  | st | 0703.82320
0703.92320 |  | -, 8 m < H |  | st | 0703.92320
Geprefabriceerde toegangsput met hoekverdraaiing (HTP, ATP) di of du van de grootste aansluitende leiding = 3200 mm
| A | geprefabriceerde grote toegangsput klasse 1 van beton met bekleding van solventvrij kunsthars | 7-3.1
0703.42321 |  | -, H ≤ 4 m |  | st | 0703.42321
0703.52321 |  | -, 4 m < H ≤ 5 m |  | st | 0703.52321
0703.62321 |  | -, 5 m < H ≤ 6 m |  | st | 0703.62321
0703.72321 |  | -, 6 m < H ≤ 7 m |  | st | 0703.72321
0703.82321 |  | -, 7 m < H ≤ 8 m |  | st | 0703.82321
0703.92321 |  | -, 8 m < H |  | st | 0703.92321
0703.uvxyz |  | Vervaltoegangsput (VTP) volgens 2-2.6.2
Vervaltoegangsput (VIP) di of du van de grootste aansluitende leiding ≤ 800 mm
| C | geprefabriceerde toegangsput van gres met binnenmaat di 1000 mm | 7-3.1
| P* | Geprefabriceerde toegangsput van zwavelbeton met binnenmaat di 1000 mm | 7-3.1a
0703.13080 |  | -, H ≤ 1 m |  | st | 0703.13080
0703.23080 |  | -, 1 m < H ≤ 2 m |  | st | 0703.23080
0703.33080 |  | -, 2 m < H ≤ 3 m |  | st | 0703.33080
0703.43080 |  | -, 3 m < H ≤ 4 m |  | st | 0703.43080
0703.53080 |  | -, 4 m < H ≤ 5 m |  | st | 0703.53080
0703.63080 |  | -, 5 m < H ≤ 6 m |  | st | 0703.63080
0703.73080 |  | -, 6 m < H ≤ 7 m |  | st | 0703.73080
0703.83080 |  | -, 7 m < H ≤ 8 m |  | st | 0703.83080
0703.93080 |  | -, 8 m < H |  | st | 0703.93080
Vervaltoegangsput (VIP) di of du van de grootste aansluitende leiding ≤ 800 mm
| B | geprefabriceerde grote toegangsput klasse 2 van beton | 7-3.1
0703.13080 |  | -, H ≤ 1 m |  | st | 0703.13080
0703.23080 |  | -, 1 m < H ≤ 2 m |  | st | 0703.23080
0703.33080 |  | -, 2 m < H ≤ 3 m |  | st | 0703.33080
0703.43080 |  | -, 3 m < H ≤ 4 m |  | st | 0703.43080
Vervaltoegangsput (VIP) di of du van de grootste aansluitende leiding ≤ 800 mm
| B | geprefabriceerde grote toegangsput klasse 2 van beton met bekleding van solventvrij kunsthars | 7-3.1
0703.13081 |  | -, H ≤ 1 m |  | st | 0703.13081
0703.23081 |  | -, 1 m < H ≤ 2 m |  | st | 0703.23081
0703.33081 |  | -, 2 m < H ≤ 3 m |  | st | 0703.33081
0703.43081 |  | -, 3 m < H ≤ 4 m |  | st | 0703.43081
Vervaltoegangsput (VTP) di of du van de grootste aansluitende leiding ≤ 800 mm
| A | geprefabriceerde grote toegangsput klasse 1 van beton | 7-3.1
| E | geprefabriceerde toegangsput van glasvezelversterkt polyesterhars, sterktereeks SN 10000 N/m² | 7-3.3
703.1308 |  | -, H ≤ 1 m |  | st
703.2308 |  | -, 1 m < H ≤ 2 m |  | st
703.3308 |  | -, 2 m < H ≤ 3 m |  | st
0703.43080 |  | -, 3 m < H ≤ 4 m |  | st | 0703.43080
0703.53080 |  | -, 4 m < H ≤ 5 m |  | st | 0703.53080
0703.63080 |  | -, 5 m < H ≤ 6 m |  | st | 0703.63080
0703.73080 |  | -, 6 m < H ≤ 7 m |  | st | 0703.73080
0703.83080 |  | -, 7 m < H ≤ 8 m |  | st | 0703.83080
0703.93080 |  | -, 8 m < H |  | st | 0703.93080
Vervaltoegangsput (VTP) di of du van de grootste aansluitende leiding ≤ 800 mm
| A | geprefabriceerde grote toegangsput klasse 1 van beton met bekleding van solventvrij kunsthars | 7-3.1
0703.43081 |  | -, 3 m < H ≤ 4 m |  | st | 0703.43081
0703.53081 |  | -, 4 m < H ≤ 5 m |  | st | 0703.53081
0703.63081 |  | -, 5 m < H ≤ 6 m |  | st | 0703.63081
0703.73081 |  | -, 6 m < H ≤ 7 m |  | st | 0703.73081
0703.83081 |  | -, 7 m < H ≤ 8 m |  | st | 0703.83081
0703.93081 |  | -, 8 m < H |  | st | 0703.93081
Vervaltoegangsput (VTP) di of du van de grootste aansluitende leiding = 900 mm
| A | geprefabriceerde grote toegangsput klasse 1 van beton | 7-3.1
| E | geprefabriceerde toegangsput van glasvezelversterkt polyesterhars, sterktereeks SN 10000 N/m² | 7-3.3
0703.43090 |  | -, 3 m < H ≤ 4 m |  | st | 0703.43090
0703.53090 |  | -, 4 m < H ≤ 5 m |  | st | 0703.53090
0703.63090 |  | -, 5 m < H ≤ 6 m |  | st | 0703.63090
0703.73090 |  | -, 6 m < H ≤ 7 m |  | st | 0703.73090
0703.83090 |  | -, 7 m < H ≤ 8 m |  | st | 0703.83090
0703.93090 |  | -, 8 m < H |  | st | 0703.93090
Vervaltoegangsput (VTP) di of du van de grootste aansluitende leiding = 900 mm
| A | geprefabriceerde grote toegangsput klasse 1 van beton met bekleding van solventvrij kunsthars | 7-3.1
0703.43091 |  | -, 3 m < H ≤ 4 m |  | st | 0703.43091
0703.53091 |  | -, 4 m < H ≤ 5 m |  | st | 0703.53091
0703.63091 |  | -, 5 m < H ≤ 6 m |  | st | 0703.63091
0703.73091 |  | -, 6 m < H ≤ 7 m |  | st | 0703.73091
0703.83091 |  | -, 7 m < H ≤ 8 m |  | st | 0703.83091
0703.93091 |  | -, 8 m < H |  | st | 0703.93091
Vervaltoegangsput (VTP) di of du van de grootste aansluitende leiding = 1000 mm
| A | geprefabriceerde grote toegangsput klasse 1 van beton | 7-3.1
| E | geprefabriceerde toegangsput van glasvezelversterkt polyesterhars, sterktereeks SN 10000 N/m² | 7-3.3
0703.43100 |  | -, 3 m < H ≤ 4 m |  | st | 0703.43100
0703.53100 |  | -, 4 m < H ≤ 5 m |  | st | 0703.53100
0703.63100 |  | -, 5 m < H ≤ 6 m |  | st | 0703.63100
0703.73100 |  | -, 6 m < H ≤ 7 m |  | st | 0703.73100
0703.83100 |  | -, 7 m < H ≤ 8 m |  | st | 0703.83100
0703.93100 |  | -, 8 m < H |  | st | 0703.93100
Vervaltoegangsput (VTP) di of du van de grootste aansluitende leiding = 1000 mm
| A | geprefabriceerde grote toegangsput klasse 1 van beton met bekleding van solventvrij kunsthars | 7-3.1
0703.43101 |  | -, 3 m < H ≤ 4 m |  | st | 0703.43101
0703.53101 |  | -, 4 m < H ≤ 5 m |  | st | 0703.53101
0703.63101 |  | -, 5 m < H ≤ 6 m |  | st | 0703.63101
0703.73101 |  | -, 6 m < H ≤ 7 m |  | st | 0703.73101
0703.83101 |  | -, 7 m < H ≤ 8 m |  | st | 0703.83101
0703.93101 |  | -, 8 m < H |  | st | 0703.93101
Vervaltoegangsput (VTP) di of du van de grootste aansluitende leiding = 1200 mm
| A | geprefabriceerde grote toegangsput klasse 1 van beton | 7-3.1
| E | geprefabriceerde toegangsput van glasvezelversterkt polyesterhars, sterktereeks SN 10000 N/m² | 7-3.3
0703.43120 |  | -, 3 m < H ≤ 4 m |  | st | 0703.43120
0703.53120 |  | -, 4 m < H ≤ 5 m |  | st | 0703.53120
0703.63120 |  | -, 5 m < H ≤ 6 m |  | st | 0703.63120
0703.73120 |  | -, 6 m < H ≤ 7 m |  | st | 0703.73120
0703.83120 |  | -, 7 m < H ≤ 8 m |  | st | 0703.83120
0703.93120 |  | -, 8 m < H |  | st | 0703.93120
Vervaltoegangsput (VTP) di of du van de grootste aansluitende leiding = 1200 mm
| A | geprefabriceerde grote toegangsput klasse 1 van beton met bekleding van solventvrij kunsthars | 7-3.1
0703.43121 |  | -, 3 m < H ≤ 4 m |  | st | 0703.43121
0703.53121 |  | -, 4 m < H ≤ 5 m |  | st | 0703.53121
0703.63121 |  | -, 5 m < H ≤ 6 m |  | st | 0703.63121
0703.73121 |  | -, 6 m < H ≤ 7 m |  | st | 0703.73121
0703.83121 |  | -, 7 m < H ≤ 8 m |  | st | 0703.83121
0703.93121 |  | -, 8 m < H |  | st | 0703.93121
Vervaltoegangsput (VTP) di of du van de grootste aansluitende leiding = 1400 mm
| A | geprefabriceerde grote toegangsput klasse 1 van beton | 7-3.1
| E | geprefabriceerde toegangsput van glasvezelversterkt polyesterhars, sterktereeks SN 10000 N/m² | 7-3.3
0703.43140 |  | -, 3 m < H ≤ 4 m |  | st | 0703.43140
0703.53140 |  | -, 4 m < H ≤ 5 m |  | st | 0703.53140
0703.63140 |  | -, 5 m < H ≤ 6 m |  | st | 0703.63140
0703.73140 |  | -, 6 m < H ≤ 7 m |  | st | 0703.73140
0703.83140 |  | -, 7 m < H ≤ 8 m |  | st | 0703.83140
0703.93140 |  | -, 8 m < H |  | st | 0703.93140
Vervaltoegangsput (VTP) di of du van de grootste aansluitende leiding = 1400 mm
| A | geprefabriceerde grote toegangsput klasse 1 van beton met bekleding van solventvrij kunsthars | 7-3.1
0703.43141 |  | -, 3 m < H ≤ 4 m |  | st | 0703.43141
0703.53141 |  | -, 4 m < H ≤ 5 m |  | st | 0703.53141
0703.63141 |  | -, 5 m < H ≤ 6 m |  | st | 0703.63141
0703.73141 |  | -, 6 m < H ≤ 7 m |  | st | 0703.73141
0703.83141 |  | -, 7 m < H ≤ 8 m |  | st | 0703.83141
0703.93141 |  | -, 8 m < H |  | st | 0703.93141
Vervaltoegangsput (VTP) di of du van de grootste aansluitende leiding = 1500 mm
| A | geprefabriceerde grote toegangsput klasse 1 van beton | 7-3.1
| E | geprefabriceerde toegangsput van glasvezelversterkt polyesterhars, sterktereeks SN 10000 N/m² | 7-3.3
0703.43150 |  | -, 3 m < H ≤ 4 m |  | st | 0703.43150
0703.53150 |  | -, 4 m < H ≤ 5 m |  | st | 0703.53150
0703.63150 |  | -, 5 m < H ≤ 6 m |  | st | 0703.63150
0703.73150 |  | -, 6 m < H ≤ 7 m |  | st | 0703.73150
0703.83150 |  | -, 7 m < H ≤ 8 m |  | st | 0703.83150
0703.93150 |  | -, 8 m < H |  | st | 0703.93150
Vervaltoegangsput (VTP) di of du van de grootste aansluitende leiding = 1500 mm
| A | geprefabriceerde grote toegangsput klasse 1 van beton met bekleding van solventvrij kunsthars | 7-3.1
0703.43151 |  | -, 3 m < H ≤ 4 m |  | st | 0703.43151
0703.53151 |  | -, 4 m < H ≤ 5 m |  | st | 0703.53151
0703.63151 |  | -, 5 m < H ≤ 6 m |  | st | 0703.63151
0703.73151 |  | -, 6 m < H ≤ 7 m |  | st | 0703.73151
0703.83151 |  | -, 7 m < H ≤ 8 m |  | st | 0703.83151
0703.93151 |  | -, 8 m < H |  | st | 0703.93151
Vervaltoegangsput (VTP) di of du van de grootste aansluitende leiding = 1600 mm
| A | geprefabriceerde grote toegangsput klasse 1 van beton | 7-3.1
| E | geprefabriceerde toegangsput van glasvezelversterkt polyesterhars, sterktereeks SN 10000 N/m² | 7-3.3
0703.43160 |  | -, 3 m < H ≤ 4 m |  | st | 0703.43160
0703.53160 |  | -, 4 m < H ≤ 5 m |  | st | 0703.53160
0703.63160 |  | -, 5 m < H ≤ 6 m |  | st | 0703.63160
0703.73160 |  | -, 6 m < H ≤ 7 m |  | st | 0703.73160
0703.83160 |  | -, 7 m < H ≤ 8 m |  | st | 0703.83160
0703.93160 |  | -, 8 m < H |  | st | 0703.93160
Vervaltoegangsput (VTP) di of du van de grootste aansluitende leiding = 1600 mm
| A | geprefabriceerde grote toegangsput klasse 1 van beton met bekleding van solventvrij kunsthars | 7-3.1
0703.43161 |  | -, 3 m < H ≤ 4 m |  | st | 0703.43161
0703.53161 |  | -, 4 m < H ≤ 5 m |  | st | 0703.53161
0703.63161 |  | -, 5 m < H ≤ 6 m |  | st | 0703.63161
0703.73161 |  | -, 6 m < H ≤ 7 m |  | st | 0703.73161
0703.83161 |  | -, 7 m < H ≤ 8 m |  | st | 0703.83161
0703.93161 |  | -, 8 m < H |  | st | 0703.93161
Vervaltoegangsput (VTP) di of du van de grootste aansluitende leiding = 1800 mm
| A | geprefabriceerde grote toegangsput klasse 1 van beton | 7-3.1
| E | geprefabriceerde toegangsput van glasvezelversterkt polyesterhars, sterktereeks SN 10000 N/m² | 7-3.3
0703.43180 |  | -, 3 m < H ≤ 4 m |  | st | 0703.43180
0703.53180 |  | -, 4 m < H ≤ 5 m |  | st | 0703.53180
0703.63180 |  | -, 5 m < H ≤ 6 m |  | st | 0703.63180
0703.73180 |  | -, 6 m < H ≤ 7 m |  | st | 0703.73180
0703.83180 |  | -, 7 m < H ≤ 8 m |  | st | 0703.83180
0703.93180 |  | -, 8 m < H |  | st | 0703.93180
Vervaltoegangsput (VTP) di of du van de grootste aansluitende leiding = 1800 mm
| A | geprefabriceerde grote toegangsput klasse 1 van beton met bekleding van solventvrij kunsthars | 7-3.1
0703.43181 |  | -, 3 m < H ≤ 4 m |  | st | 0703.43181
0703.53181 |  | -, 4 m < H ≤ 5 m |  | st | 0703.53181
0703.63181 |  | -, 5 m < H ≤ 6 m |  | st | 0703.63181
0703.73181 |  | -, 6 m < H ≤ 7 m |  | st | 0703.73181
0703.83181 |  | -, 7 m < H ≤ 8 m |  | st | 0703.83181
0703.93181 |  | -, 8 m < H |  | st | 0703.93181
Vervaltoegangsput (VTP) di of du van de grootste aansluitende leiding = 2000 mm
| A | geprefabriceerde grote toegangsput klasse 1 van beton | 7-3.1
| E | geprefabriceerde toegangsput van glasvezelversterkt polyesterhars, sterktereeks SN 10000 N/m² | 7-3.3
0703.43200 |  | -, 3 m < H ≤ 4 m |  | st | 0703.43200
0703.53200 |  | -, 4 m < H ≤ 5 m |  | st | 0703.53200
0703.63200 |  | -, 5 m < H ≤ 6 m |  | st | 0703.63200
0703.73200 |  | -, 6 m < H ≤ 7 m |  | st | 0703.73200
0703.83200 |  | -, 7 m < H ≤ 8 m |  | st | 0703.83200
0703.93200 |  | -, 8 m < H |  | st | 0703.93200
Vervaltoegangsput (VTP) di of du van de grootste aansluitende leiding = 2000 mm
| A | geprefabriceerde grote toegangsput klasse 1 van beton met bekleding van solventvrij kunsthars | 7-3.1
0703.43201 |  | -, 3 m < H ≤ 4 m |  | st | 0703.43201
0703.53201 |  | -, 4 m < H ≤ 5 m |  | st | 0703.53201
0703.63201 |  | -, 5 m < H ≤ 6 m |  | st | 0703.63201
0703.73201 |  | -, 6 m < H ≤ 7 m |  | st | 0703.73201
0703.83201 |  | -, 7 m < H ≤ 8 m |  | st | 0703.83201
0703.93201 |  | -, 8 m < H |  | st | 0703.93201
Vervaltoegangsput (VTP) di of du van de grootste aansluitende leiding = 2200 mm
| A | geprefabriceerde grote toegangsput klasse 1 van beton | 7-3.1
0703.43220 |  | -, 3 m < H ≤ 4 m |  | st | 0703.43220
0703.53220 |  | -, 4 m < H ≤ 5 m |  | st | 0703.53220
0703.63220 |  | -, 5 m < H ≤ 6 m |  | st | 0703.63220
0703.73220 |  | -, 6 m < H ≤ 7 m |  | st | 0703.73220
0703.83220 |  | -, 7 m < H ≤ 8 m |  | st | 0703.83220
0703.93220 |  | -, 8 m < H |  | st | 0703.93220
Vervaltoegangsput (VTP) di of du van de grootste aansluitende leiding = 2200 mm
| A | geprefabriceerde grote toegangsput klasse 1 van beton met bekleding van solventvrij kunsthars | 7-3.1
0703.43221 |  | -, 3 m < H ≤ 4 m |  | st | 0703.43221
0703.53221 |  | -, 4 m < H ≤ 5 m |  | st | 0703.53221
0703.63221 |  | -, 5 m < H ≤ 6 m |  | st | 0703.63221
0703.73221 |  | -, 6 m < H ≤ 7 m |  | st | 0703.73221
0703.83221 |  | -, 7 m < H ≤ 8 m |  | st | 0703.83221
0703.93221 |  | -, 8 m < H |  | st | 0703.93221
Vervaltoegangsput (VTP) di of du van de grootste aansluitende leiding = 2400 mm
| A | geprefabriceerde grote toegangsput klasse 1 van beton | 7-3.1
0703.43240 |  | -, 3 m < H ≤ 4 m |  | st | 0703.43240
0703.53240 |  | -, 4 m < H ≤ 5 m |  | st | 0703.53240
0703.63240 |  | -, 5 m < H ≤ 6 m |  | st | 0703.63240
0703.73240 |  | -, 6 m < H ≤ 7 m |  | st | 0703.73240
0703.83240 |  | -, 7 m < H ≤ 8 m |  | st | 0703.83240
0703.93240 |  | -, 8 m < H |  | st | 0703.93240
Vervaltoegangsput (VTP) di of du van de grootste aansluitende leiding = 2400 mm
| A | geprefabriceerde grote toegangsput klasse 1 van beton met bekleding van solventvrij kunsthars | 7-3.1
0703.43241 |  | -, 3 m < H ≤ 4 m |  | st | 0703.43241
0703.53241 |  | -, 4 m < H ≤ 5 m |  | st | 0703.53241
0703.63241 |  | -, 5 m < H ≤ 6 m |  | st | 0703.63241
0703.73241 |  | -, 6 m < H ≤ 7 m |  | st | 0703.73241
0703.83241 |  | -, 7 m < H ≤ 8 m |  | st | 0703.83241
0703.93241 |  | -, 8 m < H |  | st | 0703.93241
Vervaltoegangsput (VTP) di of du van de grootste aansluitende leiding = 2500 mm
| A | geprefabriceerde grote toegangsput klasse 1 van beton | 7-3.1
0703.43250 |  | -, 3 m < H ≤ 4 m |  | st | 0703.43250
0703.53250 |  | -, 4 m < H ≤ 5 m |  | st | 0703.53250
0703.63250 |  | -, 5 m < H ≤ 6 m |  | st | 0703.63250
0703.73250 |  | -, 6 m < H ≤ 7 m |  | st | 0703.73250
0703.83250 |  | -, 7 m < H ≤ 8 m |  | st | 0703.83250
0703.93250 |  | -, 8 m < H |  | st | 0703.93250
Vervaltoegangsput (VTP) di of du van de grootste aansluitende leiding = 2500 mm
| A | geprefabriceerde grote toegangsput klasse 1 van beton met bekleding van solventvrij kunsthars | 7-3.1
0703.43251 |  | -, 3 m < H ≤ 4 m |  | st | 0703.43251
0703.53251 |  | -, 4 m < H ≤ 5 m |  | st | 0703.53251
0703.63251 |  | -, 5 m < H ≤ 6 m |  | st | 0703.63251
0703.73251 |  | -, 6 m < H ≤ 7 m |  | st | 0703.73251
0703.83251 |  | -, 7 m < H ≤ 8 m |  | st | 0703.83251
0703.93251 |  | -, 8 m < H |  | st | 0703.93251
Vervaltoegangsput (VTP) di of du van de grootste aansluitende leiding = 2800 mm
| A | geprefabriceerde grote toegangsput klasse 1 van beton | 7-3.1
0703.43280 |  | -, H ≤ 4 m |  | st | 0703.43280
0703.53280 |  | -, 4 m < H ≤ 5 m |  | st | 0703.53280
0703.63280 |  | -, 5 m < H ≤ 6 m |  | st | 0703.63280
0703.73280 |  | -, 6 m < H ≤ 7 m |  | st | 0703.73280
0703.83280 |  | -, 7 m < H ≤ 8 m |  | st | 0703.83280
0703.93280 |  | -, 8 m < H |  | st | 0703.93280
Vervaltoegangsput (VTP) di of du van de grootste aansluitende leiding = 2800 mm
| A | geprefabriceerde grote toegangsput klasse 1 van beton met bekleding van solventvrij kunsthars | 7-3.1
0703.43281 |  | -, H ≤ 4 m |  | st | 0703.43281
0703.53281 |  | -, 4 m < H ≤ 5 m |  | st | 0703.53281
0703.63281 |  | -, 5 m < H ≤ 6 m |  | st | 0703.63281
0703.73281 |  | -, 6 m < H ≤ 7 m |  | st | 0703.73281
0703.83281 |  | -, 7 m < H ≤ 8 m |  | st | 0703.83281
0703.93281 |  | -, 8 m < H |  | st | 0703.93281
Vervaltoegangsput (VTP) di of du van de grootste aansluitende leiding = 3000 mm
| A | geprefabriceerde grote toegangsput klasse 1 van beton | 7-3.1
0703.43300 |  | -, H ≤ 4 m |  | st | 0703.43300
0703.53300 |  | -, 4 m < H ≤ 5 m |  | st | 0703.53300
0703.63300 |  | -, 5 m < H ≤ 6 m |  | st | 0703.63300
0703.73300 |  | -, 6 m < H ≤ 7 m |  | st | 0703.73300
0703.83300 |  | -, 7 m < H ≤ 8 m |  | st | 0703.83300
0703.93300 |  | -, 8 m < H |  | st | 0703.93300
Vervaltoegangsput (VTP) di of du van de grootste aansluitende leiding = 3000 mm
| A | geprefabriceerde grote toegangsput klasse 1 van beton met bekleding van solventvrij kunsthars | 7-3.1
0703.43301 |  | -, H ≤ 4 m |  | st | 0703.43301
0703.53301 |  | -, 4 m < H ≤ 5 m |  | st | 0703.53301
0703.63301 |  | -, 5 m < H ≤ 6 m |  | st | 0703.63301
0703.73301 |  | -, 6 m < H ≤ 7 m |  | st | 0703.73301
0703.83301 |  | -, 7 m < H ≤ 8 m |  | st | 0703.83301
0703.93301 |  | -, 8 m < H |  | st | 0703.93301
Vervaltoegangsput (VTP) di of du van de grootste aansluitende leiding = 3200 mm
| A | geprefabriceerde grote toegangsput klasse 1 van beton | 7-3.1
0703.43320 |  | -, H ≤ 4 m |  | st | 0703.43320
0703.53320 |  | -, 4 m < H ≤ 5 m |  | st | 0703.53320
0703.63320 |  | -, 5 m < H ≤ 6 m |  | st | 0703.63320
0703.73320 |  | -, 6 m < H ≤ 7 m |  | st | 0703.73320
0703.83320 |  | -, 7 m < H ≤ 8 m |  | st | 0703.83320
0703.93320 |  | -, 8 m < H |  | st | 0703.93320
Vervaltoegangsput (VTP) di of du van de grootste aansluitende leiding = 3200 mm
| A | geprefabriceerde grote toegangsput klasse 1 van beton met bekleding van solventvrij kunsthars | 7-3.1
0703.43321 |  | -, H ≤ 4 m |  | st | 0703.43321
0703.53321 |  | -, 4 m < H ≤ 5 m |  | st | 0703.53321
0703.63321 |  | -, 5 m < H ≤ 6 m |  | st | 0703.63321
0703.73321 |  | -, 6 m < H ≤ 7 m |  | st | 0703.73321
0703.83321 |  | -, 7 m < H ≤ 8 m |  | st | 0703.83321
0703.93321 |  | -, 8 m < H |  | st | 0703.93321
0703.uvxyz |  | Las- of blinde put (LP) volgens 2-2.5.2.9
Verbindings-, las-, blinde of verzonken put (VB) di of du van de grootste aansluitende leiding ≤ 800 mm
| B | geprefabriceerde grote toegangsput klasse 2 van beton | 7-3.1
0703.14080 |  | -, H ≤ 1 m |  | st | 0703.14080
0703.24080 |  | -, 1 m < H ≤ 2 m |  | st | 0703.24080
0703.34080 |  | -, 2 m < H ≤ 3 m |  | st | 0703.34080
0703.44080 |  | -, 3 m < H ≤ 4 m |  | st | 0703.44080
Verbindings-, las-, blinde of verzonken put (VB) di of du van de grootste aansluitende leiding ≤ 800 mm
| A | geprefabriceerde grote toegangsput klasse 1 van beton | 7-3.1
0703.14080 |  | -, H ≤ 1 m |  | st | 0703.14080
0703.24080 |  | -, 1 m < H ≤ 2 m |  | st | 0703.24080
0703.34080 |  | -, 2 m < H ≤ 3 m |  | st | 0703.34080
0703.44080 |  | -, 3 m < H ≤ 4 m |  | st | 0703.44080
0703.54080 |  | -, 4 m < H ≤ 5 m |  | st | 0703.54080
0703.64080 |  | -, 5 m < H ≤ 6 m |  | st | 0703.64080
0703.74080 |  | -, 6 m < H ≤ 7 m |  | st | 0703.74080
0703.84080 |  | -, 7 m < H ≤ 8 m |  | st | 0703.84080
0703.94080 |  | -, 8 m < H |  | st | 0703.94080
Verbindings-, las-, blinde of verzonken put (VB) di of du van de grootste aansluitende leiding ≤ 800 mm
| G | geprefabriceerde verbindingsput klasse 2 van beton | 7-3.1
| M | geprefabriceerde kleine toegangsput klasse 1 van beton
| N | geprefabriceerde kleine toegangsput klasse 2 van beton
0703.14080 |  | -, H ≤ 1 m |  | st | 0703.14080
0703.24080 |  | -, 1 m < H ≤ 2 m |  | st | 0703.24080
0703.34080 |  | -, 2 m < H ≤ 3 m |  | st | 0703.34080
Verbindings-, las-, blinde of verzonken put (VB) di of du van de grootste aansluitende leiding ≤ 800 mm
| F | geprefabriceerde verbindingsput klasse 1 van beton | 7-3.1
0703.14080 |  | -, H ≤ 1 m |  | st | 0703.14080
0703.24080 |  | -, 1 m < H ≤ 2 m |  | st | 0703.24080
0703.34080 |  | -, 2 m < H ≤ 3 m |  | st | 0703.34080
Las-, of blinde put (LP) di of du van de grootste aansluitende leiding = 900 mm
| A | geprefabriceerde grote toegangsput klasse 1 van beton | 7-3.1
0703.24090 |  | -, H ≤ 2 m |  | st | 0703.24090
0703.34090 |  | -, 2 m < H ≤ 3 m |  | st | 0703.34090
0703.44090 |  | -, 3 m < H ≤ 4 m |  | st | 0703.44090
0703.54090 |  | -, 4 m < H ≤ 5 m |  | st | 0703.54090
0703.64090 |  | -, 5 m < H ≤ 6 m |  | st | 0703.64090
0703.74090 |  | -, 6 m < H ≤ 7 m |  | st | 0703.74090
0703.84090 |  | -, 7 m < H ≤ 8 m |  | st | 0703.84090
0703.94090 |  | -, 8 m < H |  | st | 0703.94090
Las-, of blinde put (LP) di of du van de grootste aansluitende leiding = 1000 mm
| A | geprefabriceerde grote toegangsput klasse 1 van beton | 7-3.1
0703.24100 |  | -, H ≤ 2 m |  | st | 0703.24100
0703.34100 |  | -, 2 m < H ≤ 3 m |  | st | 0703.34100
0703.44100 |  | -, 3 m < H ≤ 4 m |  | st | 0703.44100
0703.54100 |  | -, 4 m < H ≤ 5 m |  | st | 0703.54100
0703.64100 |  | -, 5 m < H ≤ 6 m |  | st | 0703.64100
0703.74100 |  | -, 6 m < H ≤ 7 m |  | st | 0703.74100
0703.84100 |  | -, 7 m < H ≤ 8 m |  | st | 0703.84100
0703.94100 |  | -, 8 m < H |  | st | 0703.94100
Las-, of blinde put (LP) di of du van de grootste aansluitende leiding = 1200 mm
| A | geprefabriceerde grote toegangsput klasse 1 van beton | 7-3.1
0703.24120 |  | -, H ≤ 2 m |  | st | 0703.24120
0703.34120 |  | -, 2 m < H ≤ 3 m |  | st | 0703.34120
0703.44120 |  | -, 3 m < H ≤ 4 m |  | st | 0703.44120
0703.54120 |  | -, 4 m < H ≤ 5 m |  | st | 0703.54120
0703.64120 |  | -, 5 m < H ≤ 6 m |  | st | 0703.64120
0703.74120 |  | -, 6 m < H ≤ 7 m |  | st | 0703.74120
0703.84120 |  | -, 7 m < H ≤ 8 m |  | st | 0703.84120
0703.94120 |  | -, 8 m < H |  | st | 0703.94120
Las-, of blinde put (LP) di of du van de grootste aansluitende leiding = 1400 mm
| A | geprefabriceerde grote toegangsput klasse 1 van beton | 7-3.1
0703.24140 |  | -, H ≤ 2 m |  | st | 0703.24140
0703.34140 |  | -, 2 m < H ≤ 3 m |  | st | 0703.34140
0703.44140 |  | -, 3 m < H ≤ 4 m |  | st | 0703.44140
0703.54140 |  | -, 4 m < H ≤ 5 m |  | st | 0703.54140
0703.64140 |  | -, 5 m < H ≤ 6 m |  | st | 0703.64140
0703.74140 |  | -, 6 m < H ≤ 7 m |  | st | 0703.74140
0703.84140 |  | -, 7 m < H ≤ 8 m |  | st | 0703.84140
0703.94140 |  | -, 8 m < H |  | st | 0703.94140
0703.1vxyz |  | Bovenbouw van nieuwe toegangs- en verbindingsputten
De bovenbouw van toegangs- en verbindingsputten omvat altijd de regeling, het kader en het riooldeksel, de ringbalk, de eventuele inscriptie, e.a.
u = |  | 1
v = |  | type kader (volgens NBN-EN 124 en PTV 800 en PTV 801)
1: type 1
2: type 2
3: type 3
4: type 4
5: type 5
6: type 6
7: type 7
8: type 8
9: type 9
x = |  | klasse van het deksel
1: C250 (voetpad)
2: D400 (rijweg)
3: E600 (rijweg voor zwaar verkeer)
4: F900 (vliegvelden)
y = |  | aard van de regeling
1: geprefabriceerd of ter plaatse gestorte regeling
2: met ter plaatse gestorte ringbalk
3: ingestort in de dakplaat van kunstwerken
z = |  | 1: niet waterdicht vergrendelbaar
2: waterdicht vergrendelbaar
|  | Riooldeksel met kader type 1 | 7-3.1.1.2
0703.11111 |  | -, klasse C250, met geprefabriceerde of ter plaatse gestorte regeling |  | st | 0703.11111
0703.11211 |  | -, klasse D400, met geprefabriceerde of ter plaatse gestorte regeling |  | st | 0703.11211
|  | Riooldeksel met kader type 2 | 7-3.1.1.2
0703.12111 |  | -, klasse C250, met geprefabriceerde of ter plaatse gestorte regeling |  | st | 0703.12111
|  | Riooldeksel met kader type 3 | 7-3.1.1.2
0703.13111 |  | -, klasse C250, met geprefabriceerde of ter plaatse gestorte regeling |  | st | 0703.13111
0703.13121 |  | -, klasse C250, met ter plaatse gestorte ringbalk |  | st | 0703.13121
|  | Riooldeksel met kader type 4 | 7-3.1.1.2
0703.14111 |  | -, klasse C250, met geprefabriceerde of ter plaatse gestorte regeling |  | st | 0703.14111
0703.14121 |  | -, klasse C250, met ter plaatse gestorte ringbalk |  | st | 0703.14121
0703.14131 |  | -, klasse C250, ingestort in de dakplaat van kunstwerken |  | st | 0703.14131
0703.14211 |  | -, klasse D400, met geprefabriceerde of ter plaatse gestorte regeling |  | st | 0703.14211
|  | Riooldeksel met kader type 5 | 7-3.1.1.2
0703.15111 |  | -, klasse C250, met geprefabriceerde of ter plaatse gestorte regeling |  | st | 0703.15111
0703.15121 |  | -, klasse C250, met ter plaatse gestorte ringbalk |  | st | 0703.15121
0703.15131 |  | -, klasse C250, ingestort in de dakplaat van kunstwerken |  | st | 0703.15131
0703.15211 |  | -, klasse D400, met geprefabriceerde of ter plaatse gestorte regeling |  | st | 0703.15211
0703.15221 |  | -, klasse D400, met ter plaatse gestorte ringbalk |  | st | 0703.15221
0703.15231 |  | -, klasse D400, ingestort in de dakplaat van kunstwerken |  | st | 0703.15231
0703.15212 |  | -, klasse D400, met geprefabriceerde of ter plaatse gestorte regeling, waterdicht vergrendelbaar |  | st | 0703.15212
703.1521 |  | -, klasse D400, met geprefabriceerde of ter plaatse gestorte regeling; te bouwen op koker, incl. maken van opening |  | st
703.1521 |  | -, klasse D400, met geprefabriceerde of ter plaatse gestorte regeling; met open roosterstructuur |  | st
0703.15222 |  | -, klasse D400, met ter plaatse gestorte ringbalk, waterdicht vergrendelbaar |  | st | 0703.15222
0703.15232 |  | -, klasse D400, ingestort in de dakplaat van kunstwerken, waterdicht vergrendelbaar |  | st | 0703.15232
0703.15311 |  | -, klasse E600, met geprefabriceerde of ter plaatse gestorte regeling |  | st | 0703.15311
0703.15331 |  | -, klasse E600, ingestort in de dakplaat van kunstwerken |  | st | 0703.15331
0703.15312 |  | -, klasse E600, met geprefabriceerde of ter plaatse gestorte regeling, waterdicht vergrendelbaar |  | st | 0703.15312
0703.15332 |  | -, klasse E600, ingestort in de dakplaat van kunstwerken, waterdicht vergrendelbaar |  | st | 0703.15332
0703.15411 |  | -, klasse F900, met geprefabriceerde of ter plaatse gestorte regeling |  | st | 0703.15411
0703.15431 |  | -, klasse F900, ingestort in de dakplaat van kunstwerken |  | st | 0703.15431
0703.15412 |  | -, klasse F900, met geprefabriceerde of ter plaatse gestorte regeling, waterdicht vergrendelbaar |  | st | 0703.15412
0703.15432 |  | -, klasse F900, ingestort in de dakplaat van kunstwerken, waterdicht vergrendelbaar |  | st | 0703.15432
|  | Riooldeksel met kader type 6 | 7-3.1.1.2
0703.16111 |  | -, klasse C250, met geprefabriceerde of ter plaatse gestorte regeling |  | st | 0703.16111
0703.16121 |  | -, klasse C250, met ter plaatse gestorte ringbalk |  | st | 0703.16121
|  | Riooldeksel met kader type 7 | 7-3.1.1.2
0703.17111 |  | -, klasse C250, met geprefabriceerde of ter plaatse gestorte regeling |  | st | 0703.17111
0703.17121 |  | -, klasse C250, met ter plaatse gestorte ringbalk |  | st | 0703.17121
0703.17112 |  | -, klasse C250, met geprefabriceerde of ter plaatse gestorte regeling, waterdicht vergrendelbaar |  | st | 0703.17112
0703.17122 |  | -, klasse C250, met ter plaatse gestorte ringbalk, waterdicht vergrendelbaar |  | st | 0703.17122
0703.17211 |  | -, klasse D400, met geprefabriceerde of ter plaatse gestorte regeling |  | st | 0703.17211
0703.17221 |  | -, klasse D400, met ter plaatse gestorte ringbalk |  | st | 0703.17221
0703.17212 |  | -, klasse D400, met geprefabriceerde of ter plaatse gestorte regeling, waterdicht vergrendelbaar |  | st | 0703.17212
0703.17222 |  | -, klasse D400, met ter plaatse gestorte ringbalk, waterdicht vergrendelbaar |  | st | 0703.17222
|  | Riooldeksel met kader type 8 | 7-3.1.1.2
0703.18111 |  | -, klasse C250, met geprefabriceerde of ter plaatse gestorte regeling |  | st | 0703.18111
0703.18121 |  | -, klasse C250, met ter plaatse gestorte ringbalk |  | st | 0703.18121
703.1821 |  | -, klasse D400, met geprefabriceerde of ter plaatse gestorte regeling |  | st | 703.1821
|  | Riooldeksel met kader type 9 | 7-3.1.1.2
0703.19211 |  | -, klasse D400, met geprefabriceerde of ter plaatse gestorte regeling |  | st | 0703.19211
0703.19212 |  | -, klasse D400, met geprefabriceerde of ter plaatse gestorte regeling, waterdicht vergrendelbaar |  | st | 0703.19212
703.1921 |  | -, klasse D400, met geprefabriceerde of ter plaatse gestorte regeling; te bouwen op koker, incl. maken van opening |  | st
703.1921 |  | -, klasse D400, met geprefabriceerde of ter plaatse gestorte regeling; met open roosterstructuur |  | st
|  | Meerprijs voor traploos instelbare afdekkingsinrichting voor de regeling tussen dekplaat en afdekkingsinrichting | 7-3.1.1.2.G
0703.10240 |  | -, deksel met rond kader en hoogteregeling Type TRS-R48/68 in bitumineuze verharding |  | st | 0703.10240
0703.10241 |  | -, deksel met rond kader en hoogteregeling Type TRS-R48/68 in cementbetonverharding |  | st | 0703.10241
0703.10250 |  | -, deksel met rond kader en hoogteregeling Type TRS-R38/48 in bitumineuze verharding |  | st | 0703.10250
0703.10251 |  | -, deksel met rond kader en hoogteregeling Type TRS-R38/48 in cementbetonverharding |  | st | 0703.10251
0703.10252 |  | -, deksel met vierkant kader en hoogteregeling Type TRS-V38/48 in verharding van kasseien of betonstraatstenen |  | st | 0703.10252
|  | Meerprijs voor bovenbouw met zwevende dekplaat | 7-1.3.1.1.2.E.1
0703.10320 | * | -, 2000mm x 2000mm |  | st
0703.10317 | * | -, 1750mm x 1750mm |  | st
0703.10315 | * | -, 1500mm x 1500mm |  | st
0703.10425 | * | -, aan te storten betonslab dikte 25cm |  | m²
0703.10430 | * | -, aan te storten betonslab dikte 30cm |  | m²
0703.2vxyz |  | Enkelvoudige en meerdelige gietijzeren controleluiken volgens 3-12.4.1.7
u = |  | 2
v = |  | oppervlakte A van het controleluik
0: A ≤ 0,5 m²
1: 0,5 m² < A ≤ 1 m²
2: 1 m² < A ≤ 1,5 m²
3: 1,5 m² < A ≤ 2 m²
4: 2 m² < A ≤ 2,5 m²
5: 2,5 m² < A ≤ 3 m²
6: 3 m² < A ≤ 3,5 m²
7: 3,5 m² < A ≤ 4 m²
8: 4 m² < A ≤ 4,5 m²
9: 4,5 m² < A ≤ 5 m²
x = |  | klasse van het deksel
1: C250 (voetpad)
2: D400 (rijweg)
3: E600 (rijweg voor zwaar verkeer)
y = |  | aard van de regeling
2: met ter plaatse gestorte ringbalk
3: ingestort in de dakplaat van kunstwerken
z = |  | 0
|  | Enkelvoudige en meerdelige gietijzeren controleluiken volgens 3-12.4.2, klasse C 250, met ter plaatse gestorte ringbalk | 3-12.4.2.1
703.2012 |  | -, A ≤ 0,5 m² |  | st | 703.2012
703.2112 |  | -, 0,5 m² < A ≤ 1 m² |  | st | 703.2112
703.2212 |  | -, 1 m² < A ≤ 1,5 m² |  | st | 703.2212
703.2312 |  | -, 1,5 m² < A ≤ 2 m² |  | st | 703.2312
703.2412 |  | -, 2 m² < A ≤ 2,5 m² |  | st | 703.2412
703.2512 |  | -, 2,5 m² < A ≤ 3 m² |  | st | 703.2512
703.2612 |  | -, 3 m² < A ≤ 3,5 m² |  | st | 703.2612
703.2712 |  | -, 3,5 m² < A ≤ 4 m² |  | st | 703.2712
703.2812 |  | -, 4 m² < A ≤ 4,5 m² |  | st | 703.2812
703.2912 |  | -, 4,5 m² < A ≤ 5 m² |  | st | 703.2912
|  | Enkelvoudige en meerdelige gietijzeren controleluiken volgens 3-12.4.2, klasse C 250, ingestort in de dakplaat | 3-12.4.2.1
703.2013 |  | -, A ≤ 0,5 m² |  | st | 703.2013
703.2113 |  | -, 0,5 m² < A ≤ 1 m² |  | st | 703.2113
703.2213 |  | -, 1 m² < A ≤ 1,5 m² |  | st | 703.2213
703.2313 |  | -, 1,5 m² < A ≤ 2 m² |  | st | 703.2313
703.2413 |  | -, 2 m² < A ≤ 2,5 m² |  | st | 703.2413
703.2513 |  | -, 2,5 m² < A ≤ 3 m² |  | st | 703.2513
703.2613 |  | -, 3 m² < A ≤ 3,5 m² |  | st | 703.2613
703.2713 |  | -, 3,5 m² < A ≤ 4 m² |  | st | 703.2713
703.2813 |  | -, 4 m² < A ≤ 4,5 m² |  | st | 703.2813
703.2913 |  | -, 4,5 m² < A ≤ 5 m² |  | st | 703.2913
|  | Enkelvoudige en meerdelige gietijzeren controleluiken volgens 3-12.4.2, klasse D 400, met ter plaatse gestorte ringbalk | 3-12.4.2.1
703.2022 |  | -, A ≤ 0,5 m² |  | st | 703.2022
703.2122 |  | -, 0,5 m² < A ≤ 1 m² |  | st | 703.2122
703.2222 |  | -, 1 m² < A ≤ 1,5 m² |  | st | 703.2222
703.2322 |  | -, 1,5 m² < A ≤ 2 m² |  | st | 703.2322
703.2422 |  | -, 2 m² < A ≤ 2,5 m² |  | st | 703.2422
703.2522 |  | -, 2,5 m² < A ≤ 3 m² |  | st | 703.2522
703.2622 |  | -, 3 m² < A ≤ 3,5 m² |  | st | 703.2622
703.2722 |  | -, 3,5 m² < A ≤ 4 m² |  | st | 703.2722
703.2822 |  | -, 4 m² < A ≤ 4,5 m² |  | st | 703.2822
703.2922 |  | -, 4,5 m² < A ≤ 5 m² |  | st | 703.2922
|  | Enkelvoudige en meerdelige gietijzeren controleluiken volgens 3-12.4.2, klasse D 400, ingestort in de dakplaat | 3-12.4.2.1
703.2023 |  | -, A ≤ 0,5 m² |  | st | 703.2023
703.2123 |  | -, 0,5 m² < A ≤ 1 m² |  | st | 703.2123
703.2223 |  | -, 1 m² < A ≤ 1,5 m² |  | st | 703.2223
703.2323 |  | -, 1,5 m² < A ≤ 2 m² |  | st | 703.2323
703.2423 |  | -, 2 m² < A ≤ 2,5 m² |  | st | 703.2423
703.2523 |  | -, 2,5 m² < A ≤ 3 m² |  | st | 703.2523
703.2623 |  | -, 3 m² < A ≤ 3,5 m² |  | st | 703.2623
703.2723 |  | -, 3,5 m² < A ≤ 4 m² |  | st | 703.2723
703.2823 |  | -, 4 m² < A ≤ 4,5 m² |  | st | 703.2823
703.2923 |  | -, 4,5 m² < A ≤ 5 m² |  | st | 703.2923
|  | Enkelvoudige en meerdelige gietijzeren controleluiken volgens 3-12.4.2, klasse E 600, met ter plaatse gestorte ringbalk | 3-12.4.2.1
703.2032 |  | -, A ≤ 0,5 m² |  | st | 703.2032
703.2132 |  | -, 0,5 m² < A ≤ 1 m² |  | st | 703.2132
703.2232 |  | -, 1 m² < A ≤ 1,5 m² |  | st | 703.2232
703.2332 |  | -, 1,5 m² < A ≤ 2 m² |  | st | 703.2332
703.2432 |  | -, 2 m² < A ≤ 2,5 m² |  | st | 703.2432
703.2532 |  | -, 2,5 m² < A ≤ 3 m² |  | st | 703.2532
703.2632 |  | -, 3 m² < A ≤ 3,5 m² |  | st | 703.2632
703.2732 |  | -, 3,5 m² < A ≤ 4 m² |  | st | 703.2732
703.2832 |  | -, 4 m² < A ≤ 4,5 m² |  | st | 703.2832
703.2932 |  | -, 4,5 m² < A ≤ 5 m² |  | st | 703.2932
|  | Enkelvoudige en meerdelige gietijzeren controleluiken volgens 3-12.4.2, klasse E 600, ingestort in de dakplaat | 3-12.4.2.1
703.2033 |  | -, A ≤ 0,5 m² |  | st | 703.2033
703.2133 |  | -, 0,5 m² < A ≤ 1 m² |  | st | 703.2133
703.2233 |  | -, 1 m² < A ≤ 1,5 m² |  | st | 703.2233
703.2333 |  | -, 1,5 m² < A ≤ 2 m² |  | st | 703.2333
703.2433 |  | -, 2 m² < A ≤ 2,5 m² |  | st | 703.2433
703.2533 |  | -, 2,5 m² < A ≤ 3 m² |  | st | 703.2533
703.2633 |  | -, 3 m² < A ≤ 3,5 m² |  | st | 703.2633
703.2733 |  | -, 3,5 m² < A ≤ 4 m² |  | st | 703.2733
703.2833 |  | -, 4 m² < A ≤ 4,5 m² |  | st | 703.2833
703.2933 |  | -, 4,5 m² < A ≤ 5 m² |  | st | 703.2933
0703.20000 |  | Afvoergoot voor enkelvoudige en meerdelige gietijzeren controleluiken volgens 3-12.4.2.1 | 3-12.4.2.1 | st | 0703.20000
0703.07xyz |  | Aanpassen van bovenbouw van bestaande te behouden toegangs of verbindingsput aan de nieuwe hoogte met behoud van bestaande putrand en deksel volgens 7-3.7
uv = |  | 07 (paragraafnummer)
xy = |  | 00
z = |  | aard van de regeling
1: geprefabriceerd of ter plaatse gestorte regeling
2: met ter plaatse gestorte ringbalk
3: ingestort in de dakplaat van kunstwerken
|  | Aanpassen van bovenbouw van bestaande te behouden toegangs- of verbindingsput aan de nieuwe hoogte met behoud van bestaande putrand en deksel | 7-3.7
703.07 |  | -, met geprefabriceerde of ter plaatse gestorte regeling |  | st | 703.07
703.07 |  | -, met ter plaatse gestorte ringbalk |  | st | 703.07
703.07 |  | -, ingestort in de dakplaat van kunstwerken |  | st | 703.07
0703.08xyz |  | Aanbrengen van een nieuwe bovenbouw op bestaande toegangs- en verbindingsputten volgens 7-3.8
De nieuwe bovenbouw is volgens de posten 0703.1vxyz 'Bovenbouw van nieuwe toegangs- en verbindingsputten'
uv = |  | 08 (paragraafnummer)
x = |  | 0: gedeeltelijke opbraak voor peilverlaging
1: volledige opbraak van de bestaande bovenbouw
y = |  | 0
z = |  | 0
703.08 |  | Gedeeltelijke opbraak van de bovenbouw voor peilverlaging en voor het aanbrengen van een nieuwe bovenbouw | 7-3.8 | st | 703.08
703.081 |  | Volledige opbraak van de bovenbouw voor het aanbrengen van een nieuwe bovenbouw op een bestaande toegangs- en verbindingsput | 7-3.8 | st | 703.081
0703.09xyz |  | Bouwen van een toegangs- of verbindingsput op bestaande buizen volgens 7-3.9
|  | Bouwen van een toegangs- of verbindingsput op bestaande buizen | 7-3.9
703.0905 |  | -, buizen di ≤ 500 mm of Si ≤ 0,20 m² |  | st | 703.0905
703.0908 |  | -, buizen 500 mm < di ≤ 800 mm of 0,20 m² < Si ≤ 0,50 m² |  | st | 703.0908
703.091 |  | -, buizen 800 mm < di ≤ 1000 mm of 0,50 m² < Si ≤ 0,80 m² |  | st | 703.091
703.0912 |  | -, buizen 1000 mm < di ≤ 1200 mm of 0,80 m² < Si ≤ 1,10 m² |  | st | 703.0912
703.0915 |  | -, buizen 1200 mm < di ≤ 1500 mm of 1,10 m² < Si ≤ 1,80 m² |  | st | 703.0915
703.092 |  | -, buizen 1500 mm < di ≤ 2000 mm of 1,80 m² < Si ≤ 3,15 m² |  | st | 703.092
703.0921 |  | -, buizen di > 2000 mm of Si > 3,15 m² |  | st | 703.0921
0703.10xyz |  | Aansluiten van een nieuwe buis op een bestaande toegangs- of verbindingsput volgens 7-3.10
uv = |  | 10 (paragraafnummer)
xyz = |  | diameter van de aan te sluiten buis in cm
|  | Aansluiten van een nieuwe buis op een bestaande toegangs- of verbindingsput van beton of metselwerk, diameter van de aan te sluiten leiding | 7-3.10
0703.10020 |  | -, di of du ≤ 300 mm |  | st | 0703.10020
0703.10030 |  | -, 300 mm < di of du ≤ 400 mm |  | st | 0703.10030
0703.10040 |  | -, 400 mm < di of du ≤ 500 mm |  | st | 0703.10040
0703.10050 |  | -, 500 mm < di of du ≤ 600 mm |  | st | 0703.10050
0703.10060 |  | -, 600 mm < di of du ≤ 700 mm |  | st | 0703.10060
0703.10070 |  | -, 700 mm < di of du < 800 mm |  | st | 0703.10070
0703.10080 |  | -, di of du = 800 mm |  | st | 0703.10080
0703.10090 |  | -, di of du = 900 mm |  | st | 0703.10090
0703.10100 |  | -, di of du = 1000 mm |  | st | 0703.10100
0703.10110 |  | -, di of du = 1100 mm |  | st | 0703.10110
0703.10120 |  | -, di of du = 1200 mm |  | st | 0703.10120
0703.10130 |  | -, di of du = 1300 mm |  | st | 0703.10130
0703.10140 |  | -, di of du = 1400 mm |  | st | 0703.10140
0703.10150 |  | -, di of du = 1500 mm |  | st | 0703.10150
0703.10160 |  | -, di of du = 1600 mm |  | st | 0703.10160
0703.10180 |  | -, di = 1800 mm |  | st | 0703.10180
0703.10200 |  | -, di = 2000 mm |  | st | 0703.10200
0703.3vxyz |  | Aansluiten van een nieuwe buis op een wachtbuis volgens 7-3.11
uv = |  | 30
xyz = |  | diameter van de aan te sluiten buis in cm
|  | Aansluiten van een nieuwe buis op een wachtbuis, diameter van de aan te sluiten leiding | 7-3.11
703.3002 |  | -, di of du ≤ 300 mm |  | st | 703.3002
703.3003 |  | -, 300 mm < di of du ≤ 400 mm |  | st | 703.3003
703.3004 |  | -, 400 mm < di of du ≤ 500 mm |  | st | 703.3004
703.3005 |  | -, 500 mm < di of du ≤ 600 mm |  | st | 703.3005
703.3006 |  | -, 600 mm < di of du ≤ 700 mm |  | st | 703.3006
703.3007 |  | -, 700 mm < di of du < 800 mm |  | st | 703.3007
703.3008 |  | -, di of du = 800 mm |  | st | 703.3008
703.3009 |  | -, di of du = 900 mm |  | st | 703.3009
703.301 |  | -, di of du = 1000 mm |  | st | 703.301
703.3011 |  | -, di of du = 1100 mm |  | st | 703.3011
703.3012 |  | -, di of du = 1200 mm |  | st | 703.3012
703.3013 |  | -, di of du = 1300 mm |  | st | 703.3013
703.3014 |  | -, di of du = 1400 mm |  | st | 703.3014
703.3015 |  | -, di of du = 1500 mm |  | st | 703.3015
703.3016 |  | -, di of du = 1600 mm |  | st | 703.3016
703.3018 |  | -, di = 1800 mm |  | st | 703.3018
703.302 |  | -, di = 2000 mm |  | st | 703.302
703.3022 |  | -, di = 2200 mm |  | st | 703.3022
703.3023 |  | -, di = 2300 mm |  | st | 703.3023
703.3024 |  | -, di = 2400 mm |  | st | 703.3024
703.3025 |  | -, di = 2500 mm |  | st | 703.3025
703.3028 |  | -, di = 2800 mm |  | st | 703.3028
703.303 |  | -, di = 3000 mm |  | st | 703.303
703.3032 |  | -, di = 3200 mm |  | st | 703.3032
0703.4vxyz |  | Afzinken van kunstwerken van gewapend beton volgens 7-3.12
u = |  | 4
vxyz = |  | volgnummer
0703.40001 |  | Aanbrengen van colloïdaal beton bij niet-verlaagde grondweerstand | 7-3.12 | m³ | 0703.40001
0703.40002 |  | Beton | 7-3.12 | m³ | 0703.40002
0703.40003 |  | Schraal beton | 7-3.12 | m³ | 0703.40003
0703.40004 |  | Beton voor gewapend beton voor schoen m.i.v. de snijconstructie en wanden | 7-3.12 | m³ | 0703.40004
0703.40005 |  | Beton voor gewapend beton voor vloerplaat | 7-3.12 | m³ | 0703.40005
0703.40006 |  | Beton voor gewapend beton voor dakplaat en algemene afwerking van het kunstwerk | 7-3.12 | m³ | 0703.40006
0703.40007 |  | Beton voor vullings- en hellingsbeton | 7-3.12 | m³ | 0703.40007
0703.40008 |  | Wapeningsstaal m.i.v. het plooien, binden, plaatsen afstandhouders e.d. | 7-3.12 | kg | 0703.40008
0703.40009 |  | Wapeningsstaal m.i.v. het plooien, binden, plaatsen afstandhouders, moffen met schroefdraad voor verbinding van wapeningsstaven e.d. | 7-3.12 | kg | 0703.40009
0703.40010 |  | Het aanbrengen van vulbeton volgens 9-3 beneden de vloerplaat nadat kunstwerk onder verhoogde luchtdruk tot het gewenste peil is afgezonken | 7-3.12 | m³ | 0703.40010
|  | Uitgraven van allerlei gronden binnen het af te zinken kunstwerk | 7-3.12
0703.40011 |  | -, bij verlaagde grondwaterstand |  | m³ | 0703.40011
0703.40012 |  | -, bij niet-verlaagde grondwaterstand |  | m³ | 0703.40012
0703.40013 |  | -, onder verhoogde luchtdruk |  | m³ | 0703.40013
|  | Afbreken en uitgraven van constructies en rest- materialen binnen het af te zinken kunstwerk bij niet-verlaagde grondwaterstand | 7-3.12
0703.40014 |  | -, hout, metselwerk, natuursteen, ongew. beton e.d. |  | m³ | 0703.40014
0703.40015 |  | -, gewapend beton |  | m³ | 0703.40015
0703.40016 |  | -, metalen profielen en constructies |  | m³ | 0703.40016
|  | Afbreken en uitgraven van constructies en restmaterialen binnen het af te zinken kunstwerk onder verhoogde luchtdruk | 7-3.12
0703.40017 |  | -, globale prijs voor het leveren en plaatsen van luchtdrukinstallaties indien het afzinken niet onder verhoogde druk wordt uitgevoerd (slechts 1 x per kunstwerk) |  | euro | 0703.40017
0703.40018 |  | -, hout, metselwerk, natuursteen, ongew. beton e.d. |  | m³ | 0703.40018
0703.40019 |  | -, gewapend beton |  | m³ | 0703.40019
0703.40020 |  | -, metalen profielen en constructies |  | m³ | 0703.40020
|  | Verleturen voor het stopzetten van het afzinken van het kunstwerk | 7-3.12.1.2.K
0703.40021 |  | -, zonder verhoogde luchtdrukinstallatie |  | uur | 0703.40021
0703.40022 |  | -, met verhoogde luchtdrukinstallatie |  | uur | 0703.40022
0703.40023 |  | Bekleding op basis van solventvrij kunsthars | 7-4.1 | m² | 0703.40023
0705.uvxyz |  | Aansluitingen op de riolering volgens 7-5
u = |  | 0: stops
1: buizen
2: aansluitmof
3: bochtstuk
4: T- of Y-stuk
5: verloop- of aansluitstuk
6: fundering en omhulling van de buizen met geschikt gemaakt aanvullingsmateriaal volgens 4-5
7: fundering en omhulling van de buizen met zand volgens 3-6.2.2
8: fundering en omhulling van de buizen met zandcement of granulaatcement volgens 9-1
9: Aankoppeling privé-riolering
vxy = |  | di of du van de buis of hulpstuk in mm
z = |  | materiaal als u = 1 - 5
0: gresbuizen reeks 34 of hulpstuk in gres
1: gresbuizen reeks 160
2: gresbuizen reeks 240
3: afvoerbuizen van polyethyleen of hulpstuk in polyethyleen
4: PVC-buizen SN8 of hulpstuk in PVC
5: PVC-U-composietleidingen reeks SN4 of hulpstuk in PVC-U-composiet
6: PVC-U-composietleidingen reeks SN8
7: PP-buizen SN8 volgens 3-24.4.8 of hulpstuk in PP volgens 3-24.4.8
0705.0vxyz |  | Afdichten wachtbuizen
|  | Afdichten wachtbuizen d.m.v. stops | 7-5
0705.01250 |  | -, du of di = 125 mm |  | st | 0705.01250
705.015 |  | -, di 150 mm |  | st | 705.015
0705.01600 |  | -, du = 160 mm |  | st | 0705.01600
0705.02000 |  | -, du of di= 200 mm |  | st | 0705.02000
0705.02250 |  | -, du = 225 mm |  | st | 0705.02250
0705.02500 |  | -, du of di= 250 mm |  | st | 0705.02500
0705.1vxyz |  | Aansluiten van straatkolken en huizen op de riolering
|  | Gresbuizen | 7-5
705.1125 |  | -, reeks 34, di = 125 mm |  | m | 705.1125
705.115 |  | -, reeks 34, di = 150 mm |  | m | 705.115
705.12 |  | -, reeks 160, di = 200 mm |  | m | 705.12
705.125 |  | -, reeks 160, di = 250 mm |  | m | 705.125
705.12 |  | -, reeks 240, di = 200 mm |  | m | 705.12
705.125 |  | -, reeks 240, di = 250 mm |  | m | 705.125
|  | Afvoerbuizen van polyethyleen (NBN T 42-112) | 7-5
705.1125 |  | -, du = 125 mm |  | m | 705.1125
705.116 |  | -, du = 160 mm |  | m | 705.116
705.12 |  | -, du = 200 mm |  | m | 705.12
705.1225 |  | -, du = 225 mm |  | m | 705.1225
705.125 |  | -, du = 250 mm |  | m | 705.125
|  | PVC-buizen reeks SN8 | 7-5
0705.11104 | * | -, du = 110 mm |  | m
705.1125 |  | -, du = 125 mm |  | m | 705.1125
705.116 |  | -, du = 160 mm |  | m | 705.116
705.12 |  | -, du = 200 mm |  | m | 705.12
705.125 |  | -, du = 250 mm |  | m | 705.125
|  | PVC-U-composietleidingen | 7-5
705.1126 |  | -, reeks SN 4, du = 125 mm |  | m | 705.1126
705.116 |  | -, reeks SN 4, du = 160 mm |  | m | 705.116
705.12 |  | -, reeks SN 4, du = 200 mm |  | m | 705.12
705.125 |  | -, reeks SN 4, du = 250 mm |  | m | 705.125
705.1126 |  | -, reeks SN 8, du = 125 mm |  | m | 705.1126
705.1161 |  | -, reeks SN 8, du = 160 mm |  | m | 705.1161
705.1201 |  | -, reeks SN 8, du = 200 mm |  | m | 705.1201
705.1251 |  | -, reeks SN 8, du = 250 mm |  | m | 705.1251
|  | PP-buizen reeks SN8 | 7-5
0705.11107 | * | -, du = 110 mm |  | m
0705.11257 |  | -, du = 125 mm |  | m | 0705.11257
0705.11607 |  | -, du = 160 mm |  | m | 0705.11607
0705.12007 |  | -, du = 200 mm |  | m | 0705.12007
0705.12507 |  | -, du = 250 mm |  | m | 0705.12507
0705.2vxyz |  | Verwezenlijking van aansluitopening en plaatsen van aansluitmof volgens 7-5.1.2.3
|  | Verwezenlijking van aansluitopening en plaatsen van gresmof | 7-5
705.2125 |  | -, di = 125 mm |  | st | 705.2125
0705.21500 |  | -, di = 150 mm |  | st | 0705.21500
0705.22000 |  | -, di = 200 mm |  | st | 0705.22000
0705.22500 |  | -, di = 250 mm |  | st | 0705.22500
|  | Verwezenlijking van aansluitopening en plaatsen van polyethyleenmof | 7-5
705.2125 |  | -, di = 125 mm |  | st | 705.2125
705.216 |  | -, di = 160 mm |  | st | 705.216
705.22 |  | -, di = 200 mm |  | st | 705.22
705.2225 |  | -, di = 225 mm |  | st | 705.2225
705.225 |  | -, di = 250 mm |  | st | 705.225
|  | Verwezenlijking van aansluitopening en plaatsen van PVC-mof | 7-5
705.211 |  | -, reeks 16, di = 110 mm |  | st
705.2125 |  | -, reeks 16, di = 125 mm |  | st | 705.2125
705.216 |  | -, reeks 16, di = 160 mm |  | st | 705.216
705.22 |  | -, reeks 16, di = 200 mm |  | st | 705.22
705.225 |  | -, reeks 16, di = 250 mm |  | st | 705.225
705.2315 |  | -, reeks 16, di = 315 mm |  | st
|  | Verwezenlijking van aansluitopening en plaatsen van mof van PVC-U-composietleiding | 7-5
705.2125 |  | -, reeks SN 4, di = 125 mm |  | st | 705.2125
705.216 |  | -, reeks SN 4, di = 160 mm |  | st | 705.216
705.2201 |  | -, reeks SN 4, di = 200 mm |  | st | 705.2201
705.2251 |  | -, reeks SN 4, di = 250 mm |  | st | 705.2251
705.2126 |  | -, reeks SN 8, di = 125 mm |  | st | 705.2126
705.2161 |  | -, reeks SN 8, di = 160 mm |  | st | 705.2161
705.2201 |  | -, reeks SN 8, di = 200 mm |  | st | 705.2201
705.2251 |  | -, reeks SN 8, di = 250 mm |  | st | 705.2251
|  | Meerprijs voor T- of Y-stuk op hoofdriool in gres | 7-5
705.912 |  | -, di = 250/250/125 mm |  | st
705.9121 |  | -, di = 250/250/150 mm |  | st
705.9122 |  | -, di = 250/250/200 mm |  | st
705.913 |  | -, di = 300/300/125 mm |  | st
705.9131 |  | -, di = 300/300/150 mm |  | st
705.9132 |  | -, di = 300/300/200 mm |  | st
|  | Meerprijs voor T- of Y-stuk op hoofdriool in PVC | 7-5
705.912 |  | -, di = 250/250/125 mm |  | st
705.9121 |  | -, di = 250/250/150 mm |  | st
705.9122 |  | -, di = 250/250/200 mm |  | st
705.913 |  | -, di = 300/300/125 mm |  | st
705.9131 |  | -, di = 300/300/150 mm |  | st
705.9132 |  | -, di = 300/300/200 mm |  | st
|  | Meerprijs voor T- buis op hoofdriool in gres | 7-5
705.922 |  | -, di = 250/250/125 mm |  | st
705.9221 |  | -, di = 250/250/150 mm |  | st
705.9222 |  | -, di = 250/250/200 mm |  | st
705.923 |  | -, di = 300/300/125 mm |  | st
705.9231 |  | -, di = 300/300/150 mm |  | st
705.9232 |  | -, di = 300/300/200 mm |  | st
0705.3vxyz |  | Hulpstukken
|  | Bochtstukken in gres | 7-5
705.3125 |  | -, di = 125 mm |  | st | 705.3125
705.315 |  | -, di = 150 mm |  | st | 705.315
705.32 |  | -, di = 200 mm |  | st | 705.32
705.325 |  | -, di = 250 mm |  | st | 705.325
|  | Bochtstukken in polyethyleen | 7-5
705.3125 |  | -, du = 125 mm |  | st | 705.3125
705.316 |  | -, du = 160 mm |  | st | 705.316
705.32 |  | -, du = 200 mm |  | st | 705.32
705.3225 |  | -, du = 225 mm |  | st | 705.3225
705.325 |  | -, du = 250 mm |  | st | 705.325
|  | Bochtstukken in PVC | 7-5
705.311 |  | -, du = 110 mm |  | st
705.3125 |  | -, du = 125 mm |  | st | 705.3125
705.316 |  | -, du = 160 mm |  | st | 705.316
705.32 |  | -, du = 200 mm |  | st | 705.32
705.325 |  | -, du = 250 mm |  | st | 705.325
|  | Bochtstukken in PVC-U-composiet | 7-5
705.3125 |  | -, du = 125 mm |  | st | 705.3125
705.3161 |  | -, du = 160 mm |  | st | 705.3161
705.3201 |  | -, du = 200 mm |  | st | 705.3201
705.3251 |  | -, du = 250 mm |  | st | 705.3251
|  | Bochtstukken in PP | 7-5
705.3111 |  | -, du = 110 mm |  | st
705.3126 |  | -, du = 125 mm |  | st | 705.3126
705.3161 |  | -, du = 160 mm |  | st | 705.3161
705.3201 |  | -, du = 200 mm |  | st | 705.3201
705.3251 |  | -, du = 250 mm |  | st | 705.3251
0705.uvxyz |  | T- of Y-stukken
|  | T- of Y-stukken in gres | 7-5
705.4125 |  | -, di = 125 mm |  | st | 705.4125
705.415 |  | -, di = 150 mm |  | st | 705.415
705.42 |  | -, di = 200 mm |  | st | 705.42
705.425 |  | -, di = 250 mm |  | st | 705.425
|  | T- of Y-stukken in polyethyleen | 7-5
705.4125 |  | -, du = 125 mm |  | st | 705.4125
705.416 |  | -, du = 160 mm |  | st | 705.416
705.42 |  | -, du = 200 mm |  | st | 705.42
705.4225 |  | -, du = 225 mm |  | st | 705.4225
705.425 |  | -, du = 250 mm |  | st | 705.425
|  | T- of Y-stukken in PVC | 7-5
705.4125 |  | -, du = 125 mm |  | st | 705.4125
705.416 |  | -, du = 160 mm |  | st | 705.416
705.42 |  | -, du = 200 mm |  | st | 705.42
705.425 |  | -, du = 250 mm |  | st | 705.425
|  | T- of Y-stukken in PVC-U-composiet | 7-5
705.4126 |  | -, du = 125 mm |  | st | 705.4126
705.4161 |  | -, du = 160 mm |  | st | 705.4161
705.42 |  | -, du = 200 mm |  | st | 705.42
705.4251 |  | -, du = 250 mm |  | st | 705.4251
|  | T- of Y-stukken in PP | 7-5
705.4126 |  | -, du = 125 mm |  | st | 705.4126
705.4161 |  | -, du = 160 mm |  | st | 705.4161
705.4201 |  | -, du = 200 mm |  | st | 705.4201
705.4251 |  | -, du = 250 mm |  | st | 705.4251
|  | Verloop- of aansluitstuk in gres | 7-5
705.5125 |  | -, di = 125 mm |  | st | 705.5125
705.515 |  | -, di = 150 mm |  | st | 705.515
705.52 |  | -, di = 200 mm |  | st | 705.52
705.525 |  | -, di = 250 mm |  | st | 705.525
|  | Verloop- of aansluitstuk in polyethyleen | 7-5
705.5125 |  | -, du = 125 mm |  | st | 705.5125
705.516 |  | -, du = 160 mm |  | st | 705.516
705.52 |  | -, du = 200 mm |  | st | 705.52
705.5225 |  | -, du = 225 mm |  | st | 705.5225
705.525 |  | -, du = 250 mm |  | st | 705.525
|  | Verloop- of aansluitstuk in PVC | 7-5
705.5125 |  | -, du = 125 mm |  | st | 705.5125
705.516 |  | -, du = 160 mm |  | st | 705.516
705.52 |  | -, du = 200 mm |  | st | 705.52
705.525 |  | -, du = 250 mm |  | st | 705.525
|  | Verloop- of aansluitstuk in PVC-U-composiet | 7-5
705.5126 |  | -, du = 125 mm |  | st | 705.5126
705.516 |  | -, du = 160 mm |  | st | 705.516
705.52 |  | -, du = 200 mm |  | st | 705.52
705.525 |  | -, du = 250 mm |  | st | 705.525
|  | Verloop- of aansluitstuk in PP | 7-5
705.5126 |  | -, du = 125 mm |  | st | 705.5126
705.5161 |  | -, du = 160 mm |  | st | 705.5161
705.5201 |  | -, du = 200 mm |  | st | 705.5201
705.5251 |  | -, du = 250 mm |  | st | 705.5251
0705.uvxyz |  | Fundering en omhulling van de buizen
|  | Fundering en omhulling met geschikt gemaakt aanvullingsmateriaal volgens 4-5 | 7-5.1.2.2
0705.61500 |  | -, di of du ≤ 150 mm |  | m | 0705.61500
0705.62000 |  | -, 150 mm < di of du ≤ 200 mm |  | m | 0705.62000
0705.62500 |  | -, 200 mm < di of du ≤ 250 mm |  | m | 0705.62500
|  | Fundering en omhulling met zand volgens 3-6.2.2 | 7-5.1.2.2
0705.71500 |  | -, di of du ≤ 150 mm |  | m | 0705.71500
0705.72000 |  | -, 150 mm < di of du ≤ 200 mm |  | m | 0705.72000
0705.72500 |  | -, 200 mm < di of du ≤ 250 mm |  | m | 0705.72500
|  | Fundering en omhulling met zandcement of granulaatcement volgens 9-1 | 7-5.1.2.2
0705.81500 |  | -, di of du ≤ 150 mm |  | m | 0705.81500
0705.82000 |  | -, 150 mm < di of du ≤ 200 mm |  | m | 0705.82000
0705.82500 |  | -, 200 mm < di of du ≤ 250 mm |  | m | 0705.82500
0705.9vxyz |  | Aansluiting van privé-riolering volgens 7-5
0705.91601 |  | Afvoerbuizen van PVC reeks SN8 - di < 160 mm incl. fundering en omhulling in zandcement of granulaatcement | 7-5 | m | 0705.91601
0705.91602 |  | Bochtstukken in PVC d < 160 mm incl. fundering en omhulling in zandcement of granulaatcement | 7-5 | st | 0705.91602
0705.91603 |  | Reductiestukken in PVC 160 mm naar d < 160 mm incl. fundering en omhulling in zandcement of granulaatcement | 7-5 | st | 0705.91603
0705.91604 |  | Afdichten van verlaten huis- en straatkolkaansluitingen | 7-5.5 | st | 0705.91604
0705.91605 |  | Aankoppelen van regenafvoerbuizen | 7-5.6 | st | 0705.91605
|  | Meerprijs voor T- of Y-stuk op hoofdriool in gres | 7-5
705.9251 |  | -, di = 250/250/125 mm |  | st | 705.9251
705.9252 |  | -, di = 250/250/150 mm |  | st | 705.9252
705.9252 |  | -, di = 250/250/200 mm |  | st | 705.9252
705.9301 |  | -, di = 300/300/125 mm |  | st | 705.9301
705.9302 |  | -, di = 300/300/150 mm |  | st | 705.9302
705.9302 |  | -, di = 300/300/200 mm |  | st | 705.9302
705.93 |  | Instandhouding waterafvoer bestaande huisaansluitingen bij gebruik van een 'actieve' beschoeiing type damplanken of secanspalenwand, per meter beschoeide sleuf | 7-5 | m
0706.uvxyz |  | Rioleringsonderdelen volgens 7-6
u = |  | paragraafnummer
0706.1vxyz |  | Straatkolken en/of trottoirkolken volgens 7-6.1
v = |  | 1: plaatsen van straatkolken en/of trottoirkolken volgens 7-6.1.1
2: op hoogte brengen van straatkolken volgens 7-6.1.2
3: plaatsen van nieuwe straatkolken en/of trottoirkolken in bestaande lijnvormige elementen volgens 7-6.1.1
x = |  | 1: type geprefabriceerde betonnen bak + gietijzeren rooster
2: type gietijzeren straatkolk
y = |  | 1: geprefabriceerde betonnen bak type I
2: geprefabriceerde betonnen bak type II
5: straatkolk type Brussel met zij-uitlaat: zichtvlak x hoogte: min. 665 x 230 x 570 mm
6: straatkolk met zij-uitlaat: zichtvlak x hoogte: min. 785 x 300 x 400 mm
7: straatkolk met kop-uitlaat: zichtvlak x hoogte: min. 785 x 300 x 655 mm
8: straatkolk: zichtvlak x hoogte: min. 500 x 500 x 640 mm
9: straatkolk: zichtvlak x hoogte: min. 500 x 500 x 650 mm
z = |  | 1: gietijzeren rooster met zichtvlak x hoogte: min. 540 x 280 x 230 mm
2: gietijzeren rooster met zichtvlak x hoogte: min. 540 x 340 x 180 mm
3: gietijzeren rooster met zichtvlak x hoogte: min. 540 x 340 x 240 mm
4: gietijzeren rooster met zichtvlak x hoogte: min. 535 x 330 x 168 mm
5: gietijzeren rooster met zichtvlak x hoogte: min. 605 x 290 x 205 mm
6: gietijzeren rooster met zichtvlak x hoogte: min. 480 x 330 x 180 mm
7: gietijzeren rooster met zichtvlak x hoogte: min. 480 x 330 x 200 mm
8: gietijzeren rooster met zichtvlak x hoogte: min. 480 x 330 x 230 mm
9: volledig gietijzeren straatkolk
|  | Straat- of trottoirkolk, type geprefabriceerde betonnen bak type I | 7-6.1.1
0706.11111 |  | -, gietijzeren rooster met zichtvlak x hoogte = min. 540 x 280 x 230 mm |  | st | 0706.11111
0706.11112 |  | -, gietijzeren rooster met zichtvlak x hoogte = min. 540 x 340 x 180 mm |  | st | 0706.11112
0706.11113 |  | -, gietijzeren rooster met zichtvlak x hoogte = min. 540 x 340 x 240 mm |  | st | 0706.11113
0706.11114 |  | -, gietijzeren rooster met zichtvlak x hoogte = min. 535 x 330 x 168 mm |  | st | 0706.11114
0706.11115 |  | -, gietijzeren rooster met zichtvlak x hoogte = min. 605 x 290 x 205 mm |  | st | 0706.11115
|  | Straat- of trottoirkolk, type geprefabriceerde betonnen bak type II | 7-6.1.1
0706.11126 |  | -, gietijzeren rooster met zichtvlak x hoogte = min. 480 x 330 x 180 mm |  | st | 0706.11126
0706.11127 |  | -, gietijzeren rooster met zichtvlak x hoogte = min. 480 x 330 x 200 mm |  | st | 0706.11127
0706.11128 |  | -, gietijzeren rooster met zichtvlak x hoogte = min. 480 x 330 x 230 mm |  | st | 0706.11128
|  | Straat- of trottoirkolk, volledig gietijzer | 7-6.1.1
0706.11259 |  | -, type Brussel met zij-uitlaat: zichtvlak x hoogte = min. 665 x 230 x 570 mm |  | st | 0706.11259
0706.11269 |  | -, met zij-uitlaat: zichtvlak x hoogte = min. 785 x 300 x 400 mm |  | st | 0706.11269
0706.11279 |  | -, met kop-uitlaat: zichtvlak x hoogte = min. 785 x 300 x 655 mm |  | st | 0706.11279
0706.11289 |  | -, zichtvlak x hoogte = min. 500 x 500 x 640 mm |  | st | 0706.11289
0706.11299 |  | -, zichtvlak x hoogte = min. 500 x 500 x 650 mm |  | st | 0706.11299
|  | Op hoogte brengen van straat- of trottoirkolk | 7-6.1.2
0706.12100 |  | -, type gietijzeren rooster op geprefabriceerde betonnen bak |  | st | 0706.12100
0706.12200 |  | -, type volledig gietijzer |  | st | 0706.12200
Het plaatsen van straat- of trottoirkolken in bestaande lijnvormige elementen volgens 7-6.1.3 is volgens de posten voor 7-6.1.1 met een meerprijs voor de plaatselijke uitbraak van de lijnvormige elementen
|  | Meerprijzen per straat- of trottoirkolk voor de uitbraak van lijnvormige elementen + eventuele fundering | 7-6.1.3
0706.13010 |  | -, in kleinschalige materialen | 7-6.1.3 | st | 0706.13010
0706.13020 |  | -, in geprefabriceerde lijnvormige elementen | 7-6.1.3 | st | 0706.13020
0706.13030 |  | -, in ter plaatse gestort beton | 7-6.1.3 | st | 0706.13030
0706.13040 |  | -, in gietasfalt | 7-6.1.3 | st | 0706.13040
0706.2vxyz |  | Huisaansluitputjes volgens 7-6.2
v = |  | aard van het geprefabriceerd huisaansluitputje
1: putje van beton met stankafsluiter volgens 3-38.1
2: putje van beton zonder stankafsluiter volgens 3-38.1
3: putje van kunststof met stankafsluiter volgens 3-38.2
4: putje van kunststof zonder stankafsluiter volgens 3-38.2
5: putje van gres met stankafsluiter voor afvalwater volgens 3-38.3
6: putje van gres zonder stankafsluiter volgens 3-38.3
xyz = |  | 000
0706.21000 |  | Betonnen huisaansluitputje met stankafsluiter, incl. deksel | 7-6.2 | st | 0706.21000
0706.22000 |  | Betonnen huisaansluitputje zonder stankafsluiter, incl. deksel | 7-6.2 | st | 0706.22000
0706.23000 |  | Kunststof huisaansluitputje met stankafsluiter, incl. deksel | 7-6.2 | st | 0706.23000
0706.24000 |  | Kunststof huisaansluitputje zonder stankafsluiter, incl. deksel | 7-6.2 | st | 0706.24000
0706.25000 |  | Gres huisaansluitputje met stankafsluiter, incl. deksel | 7-6.2 | st | 0706.25000
0706.26000 |  | Gres huisaansluitputje zonder stankafsluiter, incl. deksel | 7-6.2 | st | 0706.26000
|  | Inspectieopening op huisaansluiting, incl deksel | 7-6.15
706.2151 |  | -, huisaansluiting diam. 125 gres |  | st
706.2151 |  | -, huisaansluiting diam. 150 gres |  | st
706.2152 |  | -, huisaansluiting diam. 160 PVC-SN8 |  | st
0706.3vxyz |  | Wandafsluiter volgens 7-6.3
vxyz = |  | diameter of breedte van de rechthoekige opening in mm
|  | Wandafsluiter voor buizen met diameter of breedte rechthoekige opening = | 7-6.3
0706.30250 |  | -, 250 mm |  | st | 0706.30250
0706.30300 |  | -, 300 mm |  | st | 0706.30300
0706.30400 |  | -, 400 mm |  | st | 0706.30400
0706.30500 |  | -, 500 mm |  | st | 0706.30500
0706.30600 |  | -, 600 mm |  | st | 0706.30600
0706.30700 |  | -, 700 mm |  | st | 0706.30700
0706.30800 |  | -, 800 mm |  | st | 0706.30800
0706.30900 |  | -, 900 mm |  | st | 0706.30900
0706.31000 |  | -, 1000 mm |  | st | 0706.31000
0706.31100 |  | -, 1100 mm |  | st | 0706.31100
0706.31200 |  | -, 1200 mm |  | st | 0706.31200
0706.31300 |  | -, 1300 mm |  | st | 0706.31300
0706.31400 |  | -, 1400 mm |  | st | 0706.31400
0706.31500 |  | -, 1500 mm |  | st | 0706.31500
|  | Beproeving wandafsluiter op waterdichtheid | 7-6.3
706.305 |  | -, wandafsluiter di ≤ 500 mm |  | st | 706.305
706.308 |  | -, wandafsluiter 500 mm < di ≤ 800 mm |  | st | 706.308
706.31 |  | -, wandafsluiter 800 mm < di ≤ 1000 mm |  | st | 706.31
706.312 |  | -, wandafsluiter 1000 mm < di ≤ 1200 mm |  | st | 706.312
706.315 |  | -, wandafsluiter 1200 mm < di ≤ 1500 mm |  | st | 706.315
706.32 |  | -, wandafsluiter 1500 mm < di ≤ 2000 mm |  | st | 706.32
706.321 |  | -, wandafsluiter di > 2000 mm |  | st | 706.321
0706.4vxyz |  | Steekschuiven volgens 7-6.4
v = |  | schuifhoogte h
0: h ≤ 10 cm
1: 10 cm < h ≤ 20 cm
2: 20 cm < h ≤ 30 cm
3: 30 cm < h ≤ 40 cm
4: 40 cm < h ≤ 50 cm
5: 50 cm < h ≤ 60 cm
6: 60 cm < h ≤ 70 cm
7: 70 cm < h ≤ 80 cm
8: 80 cm < h ≤ 90 cm
9: h > 90 cm
xyz |  | maximum schuifbreedte b in cm
|  | Steekschuiven, schuifhoogte h ≤ 10 cm | 7-6.4
0706.40010 |  | -, schuifbreedte b ≤ 10 cm |  | st | 0706.40010
0706.40020 |  | -, schuifbreedte 10 cm < b ≤ 20 cm |  | st | 0706.40020
0706.40030 |  | -, schuifbreedte 20 cm < b ≤ 30 cm |  | st | 0706.40030
0706.40040 |  | -, schuifbreedte 30 cm < b ≤ 40 cm |  | st | 0706.40040
0706.40050 |  | -, schuifbreedte 40 cm < b ≤ 50 cm |  | st | 0706.40050
0706.40060 |  | -, schuifbreedte 50 cm < b ≤ 60 cm |  | st | 0706.40060
0706.40070 |  | -, schuifbreedte 60 cm < b ≤ 70 cm |  | st | 0706.40070
0706.40080 |  | -, schuifbreedte 70 cm < b ≤ 80 cm |  | st | 0706.40080
0706.40090 |  | -, schuifbreedte 80 cm < b ≤ 90 cm |  | st | 0706.40090
0706.40100 |  | -, schuifbreedte 90 cm < b ≤ 100 cm |  | st | 0706.40100
|  | Steekschuiven, schuifhoogte 10 cm < h ≤ 20 cm | 7-6.4
0706.41010 |  | -, schuifbreedte b ≤ 10 cm |  | st | 0706.41010
0706.41020 |  | -, schuifbreedte 10 cm < b ≤ 20 cm |  | st | 0706.41020
0706.41030 |  | -, schuifbreedte 20 cm < b ≤ 30 cm |  | st | 0706.41030
0706.41040 |  | -, schuifbreedte 30 cm < b ≤ 40 cm |  | st | 0706.41040
0706.41050 |  | -, schuifbreedte 40 cm < b ≤ 50 cm |  | st | 0706.41050
0706.41060 |  | -, schuifbreedte 50 cm < b ≤ 60 cm |  | st | 0706.41060
0706.41070 |  | -, schuifbreedte 60 cm < b ≤ 70 cm |  | st | 0706.41070
0706.41080 |  | -, schuifbreedte 70 cm < b ≤ 80 cm |  | st | 0706.41080
0706.41090 |  | -, schuifbreedte 80 cm < b ≤ 90 cm |  | st | 0706.41090
0706.41100 |  | -, schuifbreedte 90 cm < b ≤ 100 cm |  | st | 0706.41100
|  | Steekschuiven, schuifhoogte 20 cm < h ≤ 30 cm | 7-6.4
0706.42010 |  | -, schuifbreedte b ≤ 10 cm |  | st | 0706.42010
0706.42020 |  | -, schuifbreedte 10 cm < b ≤ 20 cm |  | st | 0706.42020
0706.42030 |  | -, schuifbreedte 20 cm < b ≤ 30 cm |  | st | 0706.42030
0706.42040 |  | -, schuifbreedte 30 cm < b ≤ 40 cm |  | st | 0706.42040
0706.42050 |  | -, schuifbreedte 40 cm < b ≤ 50 cm |  | st | 0706.42050
0706.42060 |  | -, schuifbreedte 50 cm < b ≤ 60 cm |  | st | 0706.42060
0706.42070 |  | -, schuifbreedte 60 cm < b ≤ 70 cm |  | st | 0706.42070
0706.42080 |  | -, schuifbreedte 70 cm < b ≤ 80 cm |  | st | 0706.42080
0706.42090 |  | -, schuifbreedte 80 cm < b ≤ 90 cm |  | st | 0706.42090
0706.42100 |  | -, schuifbreedte 90 cm < b ≤ 100 cm |  | st | 0706.42100
|  | Steekschuiven, schuifhoogte 30 cm < h ≤ 40 cm | 7-6.4
0706.43010 |  | -, schuifbreedte b ≤ 10 cm |  | st | 0706.43010
0706.43020 |  | -, schuifbreedte 10 cm < b ≤ 20 cm |  | st | 0706.43020
0706.43030 |  | -, schuifbreedte 20 cm < b ≤ 30 cm |  | st | 0706.43030
0706.43040 |  | -, schuifbreedte 30 cm < b ≤ 40 cm |  | st | 0706.43040
0706.43050 |  | -, schuifbreedte 40 cm < b ≤ 50 cm |  | st | 0706.43050
0706.43060 |  | -, schuifbreedte 50 cm < b ≤ 60 cm |  | st | 0706.43060
0706.43070 |  | -, schuifbreedte 60 cm < b ≤ 70 cm |  | st | 0706.43070
0706.43080 |  | -, schuifbreedte 70 cm < b ≤ 80 cm |  | st | 0706.43080
0706.43090 |  | -, schuifbreedte 80 cm < b ≤ 90 cm |  | st | 0706.43090
0706.43100 |  | -, schuifbreedte 90 cm < b ≤ 100 cm |  | st | 0706.43100
|  | Steekschuiven, schuifhoogte 40 cm < h ≤ 50 cm | 7-6.4
0706.44010 |  | -, schuifbreedte b ≤ 10 cm |  | st | 0706.44010
0706.44020 |  | -, schuifbreedte 10 cm < b ≤ 20 cm |  | st | 0706.44020
0706.44030 |  | -, schuifbreedte 20 cm < b ≤ 30 cm |  | st | 0706.44030
0706.44040 |  | -, schuifbreedte 30 cm < b ≤ 40 cm |  | st | 0706.44040
0706.44050 |  | -, schuifbreedte 40 cm < b ≤ 50 cm |  | st | 0706.44050
0706.44060 |  | -, schuifbreedte 50 cm < b ≤ 60 cm |  | st | 0706.44060
0706.44070 |  | -, schuifbreedte 60 cm < b ≤ 70 cm |  | st | 0706.44070
0706.44080 |  | -, schuifbreedte 70 cm < b ≤ 80 cm |  | st | 0706.44080
0706.44090 |  | -, schuifbreedte 80 cm < b ≤ 90 cm |  | st | 0706.44090
0706.44100 |  | -, schuifbreedte 90 cm < b ≤ 100 cm |  | st | 0706.44100
|  | Steekschuiven, schuifhoogte 50 cm < h ≤ 60 cm | 7-6.4
0706.45010 |  | -, schuifbreedte b ≤ 10 cm |  | st | 0706.45010
0706.45020 |  | -, schuifbreedte 10 cm < b ≤ 20 cm |  | st | 0706.45020
0706.45030 |  | -, schuifbreedte 20 cm < b ≤ 30 cm |  | st | 0706.45030
0706.45040 |  | -, schuifbreedte 30 cm < b ≤ 40 cm |  | st | 0706.45040
0706.45050 |  | -, schuifbreedte 40 cm < b ≤ 50 cm |  | st | 0706.45050
0706.45060 |  | -, schuifbreedte 50 cm < b ≤ 60 cm |  | st | 0706.45060
0706.45070 |  | -, schuifbreedte 60 cm < b ≤ 70 cm |  | st | 0706.45070
0706.45080 |  | -, schuifbreedte 70 cm < b ≤ 80 cm |  | st | 0706.45080
0706.45090 |  | -, schuifbreedte 80 cm < b ≤ 90 cm |  | st | 0706.45090
0706.45100 |  | -, schuifbreedte 90 cm < b ≤ 100 cm |  | st | 0706.45100
|  | Steekschuiven, schuifhoogte 60 cm < h ≤ 70 cm | 7-6.4
0706.46010 |  | -, schuifbreedte b ≤ 10 cm |  | st | 0706.46010
0706.46020 |  | -, schuifbreedte 10 cm < b ≤ 20 cm |  | st | 0706.46020
0706.46030 |  | -, schuifbreedte 20 cm < b ≤ 30 cm |  | st | 0706.46030
0706.46040 |  | -, schuifbreedte 30 cm < b ≤ 40 cm |  | st | 0706.46040
0706.46050 |  | -, schuifbreedte 40 cm < b ≤ 50 cm |  | st | 0706.46050
0706.46060 |  | -, schuifbreedte 50 cm < b ≤ 60 cm |  | st | 0706.46060
0706.46070 |  | -, schuifbreedte 60 cm < b ≤ 70 cm |  | st | 0706.46070
0706.46080 |  | -, schuifbreedte 70 cm < b ≤ 80 cm |  | st | 0706.46080
0706.46090 |  | -, schuifbreedte 80 cm < b ≤ 90 cm |  | st | 0706.46090
0706.46100 |  | -, schuifbreedte 90 cm < b ≤ 100 cm |  | st | 0706.46100
|  | Steekschuiven, schuifhoogte 70 cm < h ≤ 80 cm | 7-6.4
0706.47010 |  | -, schuifbreedte b ≤ 10 cm |  | st | 0706.47010
0706.47020 |  | -, schuifbreedte 10 cm < b ≤ 20 cm |  | st | 0706.47020
0706.47030 |  | -, schuifbreedte 20 cm < b ≤ 30 cm |  | st | 0706.47030
0706.47040 |  | -, schuifbreedte 30 cm < b ≤ 40 cm |  | st | 0706.47040
0706.47050 |  | -, schuifbreedte 40 cm < b ≤ 50 cm |  | st | 0706.47050
0706.47060 |  | -, schuifbreedte 50 cm < b ≤ 60 cm |  | st | 0706.47060
0706.47070 |  | -, schuifbreedte 60 cm < b ≤ 70 cm |  | st | 0706.47070
0706.47080 |  | -, schuifbreedte 70 cm < b ≤ 80 cm |  | st | 0706.47080
0706.47090 |  | -, schuifbreedte 80 cm < b ≤ 90 cm |  | st | 0706.47090
0706.47100 |  | -, schuifbreedte 90 cm < b ≤ 100 cm |  | st | 0706.47100
|  | Steekschuiven, schuifhoogte 80 cm < h ≤ 90 cm | 7-6.4
0706.48010 |  | -, schuifbreedte b ≤ 10 cm |  | st | 0706.48010
0706.48020 |  | -, schuifbreedte 10 cm < b ≤ 20 cm |  | st | 0706.48020
0706.48030 |  | -, schuifbreedte 20 cm < b ≤ 30 cm |  | st | 0706.48030
0706.48040 |  | -, schuifbreedte 30 cm < b ≤ 40 cm |  | st | 0706.48040
0706.48050 |  | -, schuifbreedte 40 cm < b ≤ 50 cm |  | st | 0706.48050
0706.48060 |  | -, schuifbreedte 50 cm < b ≤ 60 cm |  | st | 0706.48060
0706.48070 |  | -, schuifbreedte 60 cm < b ≤ 70 cm |  | st | 0706.48070
0706.48080 |  | -, schuifbreedte 70 cm < b ≤ 80 cm |  | st | 0706.48080
0706.48090 |  | -, schuifbreedte 80 cm < b ≤ 90 cm |  | st | 0706.48090
0706.48100 |  | -, schuifbreedte 90 cm < b ≤ 100 cm |  | st | 0706.48100
|  | Steekschuiven, schuifhoogte 90 cm < h | 7-6.4
0706.49010 |  | -, schuifbreedte b ≤ 10 cm |  | st | 0706.49010
0706.49020 |  | -, schuifbreedte 10 cm < b ≤ 20 cm |  | st | 0706.49020
0706.49030 |  | -, schuifbreedte 20 cm < b ≤ 30 cm |  | st | 0706.49030
0706.49040 |  | -, schuifbreedte 30 cm < b ≤ 40 cm |  | st | 0706.49040
0706.49050 |  | -, schuifbreedte 40 cm < b ≤ 50 cm |  | st | 0706.49050
0706.49060 |  | -, schuifbreedte 50 cm < b ≤ 60 cm |  | st | 0706.49060
0706.49070 |  | -, schuifbreedte 60 cm < b ≤ 70 cm |  | st | 0706.49070
0706.49080 |  | -, schuifbreedte 70 cm < b ≤ 80 cm |  | st | 0706.49080
0706.49090 |  | -, schuifbreedte 80 cm < b ≤ 90 cm |  | st | 0706.49090
0706.49100 |  | -, schuifbreedte 90 cm < b ≤ 100 cm |  | st | 0706.49100
0706.5vxyz |  | Schotbalken volgens 7-6.5
v = |  | schotbalkbreedte
1: schotbalkbreedte = 50 mm
2: schotbalkbreedte = 90 mm
3: schotbalkbreedte = 150 mm
4: schotbalkbreedte = 70 mm
x = |  | kanaalbreedte b (= lengte schotbalk)
1: b ≤ 100 cm
2: 100 cm < b ≤ 150 cm
3: 150 cm < b ≤ 200 cm
4: 200 cm < b ≤ 250 cm
5: 250 cm < b ≤ 300 cm
6: 300 cm < b
yz = |  | samengestelde hoogte h in dm
10: h ≤ 100 cm
15: 100 cm < h ≤ 150 cm
20: 150 cm < h ≤ 200 cm
25: 200 cm < h ≤ 250 cm
30: 250 cm < h ≤ 300 cm
35: 300 cm < h ≤ 350 cm
40: 350 cm < h ≤ 400 cm
45: 400 cm < h ≤ 450 cm
50: 450 cm < h ≤ 500 cm
55: 500 cm < h ≤ 550 cm
60: 550 cm < h ≤ 600 cm
65: 600 cm < h ≤ 650 cm
70: 650 cm < h ≤ 700 cm
75: 700 cm < h ≤ 750 cm
80: 750 cm < h ≤ 800 cm
85: 800 cm < h ≤ 850 cm
90: 850 cm < h ≤ 900 cm
95: 900 cm < h
|  | Schotbalken, schotbalkbreedte = 50 mm, kanaalbreedte b ≤ 100 cm en samengestelde hoogte | 7-6.5
706.5111 |  | -, h ≤ 100 cm |  | st | 706.5111
706.5112 |  | -, 100 cm < h ≤ 150 cm |  | st | 706.5112
706.5112 |  | -, 150 cm < h ≤ 200 cm |  | st | 706.5112
706.5113 |  | -, 200 cm < h ≤ 250 cm |  | st | 706.5113
706.5113 |  | -, 250 cm < h ≤ 300 cm |  | st | 706.5113
706.5113 |  | -, 300 cm < h ≤ 350 cm |  | st | 706.5113
706.5114 |  | -, 350 cm < h ≤ 400 cm |  | st | 706.5114
706.5114 |  | -, 400 cm < h ≤ 450 cm |  | st | 706.5114
706.5115 |  | -, 450 cm < h ≤ 500 cm |  | st | 706.5115
706.5116 |  | -, 500 cm < h ≤ 550 cm |  | st | 706.5116
706.5116 |  | -, 550 cm < h ≤ 600 cm |  | st | 706.5116
706.5117 |  | -, 600 cm < h ≤ 650 cm |  | st | 706.5117
706.5117 |  | -, 650 cm < h ≤ 700 cm |  | st | 706.5117
706.5118 |  | -, 700 cm < h ≤ 750 cm |  | st | 706.5118
706.5118 |  | -, 750 cm < h ≤ 800 cm |  | st | 706.5118
706.5118 |  | -, 800 cm < h ≤ 850 cm |  | st | 706.5118
706.5119 |  | -, 850 cm < h ≤ 900 cm |  | st | 706.5119
706.5119 |  | -, 900 cm < h |  | st | 706.5119
|  | Schotbalken, schotbalkbreedte = 50 mm, kanaalbreedte 100 cm < b ≤ 150 cm en samengestelde hoogte | 7-6.5
706.5121 |  | -, h ≤ 100 cm |  | st | 706.5121
706.5122 |  | -, 100 cm < h ≤ 150 cm |  | st | 706.5122
706.5122 |  | -, 150 cm < h ≤ 200 cm |  | st | 706.5122
706.5122 |  | -, 200 cm < h ≤ 250 cm |  | st | 706.5122
706.5123 |  | -, 250 cm < h ≤ 300 cm |  | st | 706.5123
706.5123 |  | -, 300 cm < h ≤ 350 cm |  | st | 706.5123
706.5124 |  | -, 350 cm < h ≤ 400 cm |  | st | 706.5124
706.5124 |  | -, 400 cm < h ≤ 450 cm |  | st | 706.5124
706.5125 |  | -, 450 cm < h ≤ 500 cm |  | st | 706.5125
706.5126 |  | -, 500 cm < h ≤ 550 cm |  | st | 706.5126
706.5126 |  | -, 550 cm < h ≤ 600 cm |  | st | 706.5126
706.5127 |  | -, 600 cm < h ≤ 650 cm |  | st | 706.5127
706.5127 |  | -, 650 cm < h ≤ 700 cm |  | st | 706.5127
706.5127 |  | -, 700 cm < h ≤ 750 cm |  | st | 706.5127
706.5128 |  | -, 750 cm < h ≤ 800 cm |  | st | 706.5128
706.5128 |  | -, 800 cm < h ≤ 850 cm |  | st | 706.5128
706.5129 |  | -, 850 cm < h ≤ 900 cm |  | st | 706.5129
706.513 |  | -, 900 cm < h |  | st | 706.513
|  | Schotbalken, schotbalkbreedte = 50 mm, kanaalbreedte 150 cm < b ≤ 200 cm en samengestelde hoogte | 7-6.5
706.5131 |  | -, h ≤ 100 cm |  | st | 706.5131
706.5131 |  | -, 100 cm < h ≤ 150 cm |  | st | 706.5131
706.5132 |  | -, 150 cm < h ≤ 200 cm |  | st | 706.5132
706.5132 |  | -, 200 cm < h ≤ 250 cm |  | st | 706.5132
706.5133 |  | -, 250 cm < h ≤ 300 cm |  | st | 706.5133
706.5133 |  | -, 300 cm < h ≤ 350 cm |  | st | 706.5133
706.5134 |  | -, 350 cm < h ≤ 400 cm |  | st | 706.5134
706.5135 |  | -, 400 cm < h ≤ 450 cm |  | st | 706.5135
706.5135 |  | -, 450 cm < h ≤ 500 cm |  | st | 706.5135
706.5136 |  | -, 500 cm < h ≤ 550 cm |  | st | 706.5136
706.5136 |  | -, 550 cm < h ≤ 600 cm |  | st | 706.5136
706.5136 |  | -, 600 cm < h ≤ 650 cm |  | st | 706.5136
706.5137 |  | -, 650 cm < h ≤ 700 cm |  | st | 706.5137
706.5137 |  | -, 700 cm < h ≤ 750 cm |  | st | 706.5137
706.5138 |  | -, 750 cm < h ≤ 800 cm |  | st | 706.5138
706.5139 |  | -, 800 cm < h ≤ 850 cm |  | st | 706.5139
706.5139 |  | -, 850 cm < h ≤ 900 cm |  | st | 706.5139
706.514 |  | -, 900 cm < h |  | st | 706.514
|  | Schotbalken, schotbalkbreedte = 50 mm, kanaalbreedte 200 cm < b ≤ 250 cm en samengestelde hoogte | 7-6.5
706.5141 |  | -, h ≤ 100 cm |  | st | 706.5141
706.5141 |  | -, 100 cm < h ≤ 150 cm |  | st | 706.5141
706.5142 |  | -, 150 cm < h ≤ 200 cm |  | st | 706.5142
706.5142 |  | -, 200 cm < h ≤ 250 cm |  | st | 706.5142
706.5143 |  | -, 250 cm < h ≤ 300 cm |  | st | 706.5143
706.5144 |  | -, 300 cm < h ≤ 350 cm |  | st | 706.5144
706.5144 |  | -, 350 cm < h ≤ 400 cm |  | st | 706.5144
706.5145 |  | -, 400 cm < h ≤ 450 cm |  | st | 706.5145
706.5145 |  | -, 450 cm < h ≤ 500 cm |  | st | 706.5145
706.5145 |  | -, 500 cm < h ≤ 550 cm |  | st | 706.5145
706.5146 |  | -, 550 cm < h ≤ 600 cm |  | st | 706.5146
706.5146 |  | -, 600 cm < h ≤ 650 cm |  | st | 706.5146
706.5147 |  | -, 650 cm < h ≤ 700 cm |  | st | 706.5147
706.5148 |  | -, 700 cm < h ≤ 750 cm |  | st | 706.5148
706.5148 |  | -, 750 cm < h ≤ 800 cm |  | st | 706.5148
706.5149 |  | -, 800 cm < h ≤ 850 cm |  | st | 706.5149
706.5149 |  | -, 850 cm < h ≤ 900 cm |  | st | 706.5149
706.5149 |  | -, 900 cm < h |  | st | 706.5149
|  | Schotbalken, schotbalkbreedte = 50 mm, kanaalbreedte 250 cm < b ≤ 300 cm en samengestelde hoogte | 7-6.5
706.5151 |  | -, h ≤ 100 cm |  | st | 706.5151
706.5151 |  | -, 100 cm < h ≤ 150 cm |  | st | 706.5151
706.5152 |  | -, 150 cm < h ≤ 200 cm |  | st | 706.5152
706.5153 |  | -, 200 cm < h ≤ 250 cm |  | st | 706.5153
706.5153 |  | -, 250 cm < h ≤ 300 cm |  | st | 706.5153
706.5154 |  | -, 300 cm < h ≤ 350 cm |  | st | 706.5154
706.5154 |  | -, 350 cm < h ≤ 400 cm |  | st | 706.5154
706.5154 |  | -, 400 cm < h ≤ 450 cm |  | st | 706.5154
706.5155 |  | -, 450 cm < h ≤ 500 cm |  | st | 706.5155
706.5155 |  | -, 500 cm < h ≤ 550 cm |  | st | 706.5155
706.5156 |  | -, 550 cm < h ≤ 600 cm |  | st | 706.5156
706.5157 |  | -, 600 cm < h ≤ 650 cm |  | st | 706.5157
706.5157 |  | -, 650 cm < h ≤ 700 cm |  | st | 706.5157
706.5158 |  | -, 700 cm < h ≤ 750 cm |  | st | 706.5158
706.5158 |  | -, 750 cm < h ≤ 800 cm |  | st | 706.5158
706.5159 |  | -, 800 cm < h ≤ 850 cm |  | st | 706.5159
706.5159 |  | -, 850 cm < h ≤ 900 cm |  | st | 706.5159
706.5159 |  | -, 900 cm < h |  | st | 706.5159
|  | Schotbalken, schotbalkbreedte = 50 mm, kanaalbreedte 300 cm < b en samengestelde hoogte | 7-6.5
706.5161 |  | -, h ≤ 100 cm |  | st | 706.5161
706.5162 |  | -, 100 cm < h ≤ 150 cm |  | st | 706.5162
706.5162 |  | -, 150 cm < h ≤ 200 cm |  | st | 706.5162
706.5163 |  | -, 200 cm < h ≤ 250 cm |  | st | 706.5163
706.5163 |  | -, 250 cm < h ≤ 300 cm |  | st | 706.5163
706.5163 |  | -, 300 cm < h ≤ 350 cm |  | st | 706.5163
706.5164 |  | -, 350 cm < h ≤ 400 cm |  | st | 706.5164
706.5164 |  | -, 400 cm < h ≤ 450 cm |  | st | 706.5164
706.5165 |  | -, 450 cm < h ≤ 500 cm |  | st | 706.5165
706.5166 |  | -, 500 cm < h ≤ 550 cm |  | st | 706.5166
706.5166 |  | -, 550 cm < h ≤ 600 cm |  | st | 706.5166
706.5167 |  | -, 600 cm < h ≤ 650 cm |  | st | 706.5167
706.5167 |  | -, 650 cm < h ≤ 700 cm |  | st | 706.5167
706.5168 |  | -, 700 cm < h ≤ 750 cm |  | st | 706.5168
706.5168 |  | -, 750 cm < h ≤ 800 cm |  | st | 706.5168
706.5168 |  | -, 800 cm < h ≤ 850 cm |  | st | 706.5168
706.5169 |  | -, 850 cm < h ≤ 900 cm |  | st | 706.5169
706.5169 |  | -, 900 cm < h |  | st | 706.5169
|  | Schotbalken, schotbalkbreedte = 70 mm, kanaalbreedte b ≤ 100 cm en samengestelde hoogte | 7-6.5
706.5411 |  | -, h ≤ 100 cm |  | st
706.5412 |  | -, 100 cm < h ≤ 150 cm |  | st
706.5412 |  | -, 150 cm < h ≤ 200 cm |  | st
706.5412 |  | -, 200 cm < h ≤ 250 cm |  | st
706.5413 |  | -, 250 cm < h ≤ 300 cm |  | st
706.5413 |  | -, 300 cm < h ≤ 350 cm |  | st
706.5414 |  | -, 350 cm < h ≤ 400 cm |  | st
706.5415 |  | -, 400 cm < h ≤ 450 cm |  | st
706.5415 |  | -, 450 cm < h ≤ 500 cm |  | st
706.5416 |  | -, 500 cm < h ≤ 550 cm |  | st
706.5416 |  | -, 550 cm < h ≤ 600 cm |  | st
706.5417 |  | -, 600 cm < h ≤ 650 cm |  | st
706.5417 |  | -, 650 cm < h ≤ 700 cm |  | st
706.5417 |  | -, 700 cm < h ≤ 750 cm |  | st
706.5418 |  | -, 750 cm < h ≤ 800 cm |  | st
706.5418 |  | -, 800 cm < h ≤ 850 cm |  | st
706.5419 |  | -, 850 cm < h ≤ 900 cm |  | st
706.542 |  | -, 900 cm < h |  | st
|  | Schotbalken, schotbalkbreedte = 70 mm, kanaalbreedte 100 cm < b ≤ 150 cm en samengestelde hoogte | 7-6.5
706.5421 |  | -, h ≤ 100 cm |  | st
706.5421 |  | -, 100 cm < h ≤ 150 cm |  | st
706.5422 |  | -, 150 cm < h ≤ 200 cm |  | st
706.5422 |  | -, 200 cm < h ≤ 250 cm |  | st
706.5423 |  | -, 250 cm < h ≤ 300 cm |  | st
706.5424 |  | -, 300 cm < h ≤ 350 cm |  | st
706.5424 |  | -, 350 cm < h ≤ 400 cm |  | st
706.5425 |  | -, 400 cm < h ≤ 450 cm |  | st
706.5425 |  | -, 450 cm < h ≤ 500 cm |  | st
706.5426 |  | -, 500 cm < h ≤ 550 cm |  | st
706.5426 |  | -, 550 cm < h ≤ 600 cm |  | st
706.5426 |  | -, 600 cm < h ≤ 650 cm |  | st
706.5427 |  | -, 650 cm < h ≤ 700 cm |  | st
706.5427 |  | -, 700 cm < h ≤ 750 cm |  | st
706.5428 |  | -, 750 cm < h ≤ 800 cm |  | st
706.5429 |  | -, 800 cm < h ≤ 850 cm |  | st
706.5429 |  | -, 850 cm < h ≤ 900 cm |  | st
706.543 |  | -, 900 cm < h |  | st
|  | Schotbalken, schotbalkbreedte = 70 mm, kanaalbreedte 150 cm < b ≤ 200 cm en samengestelde hoogte | 7-6.5
706.5431 |  | -, h ≤ 100 cm |  | st
706.5431 |  | -, 100 cm < h ≤ 150 cm |  | st
706.5432 |  | -, 150 cm < h ≤ 200 cm |  | st
706.5432 |  | -, 200 cm < h ≤ 250 cm |  | st
706.5433 |  | -, 250 cm < h ≤ 300 cm |  | st
706.5434 |  | -, 300 cm < h ≤ 350 cm |  | st
706.5434 |  | -, 350 cm < h ≤ 400 cm |  | st
706.5435 |  | -, 400 cm < h ≤ 450 cm |  | st
706.5435 |  | -, 450 cm < h ≤ 500 cm |  | st
706.5435 |  | -, 500 cm < h ≤ 550 cm |  | st
706.5436 |  | -, 550 cm < h ≤ 600 cm |  | st
706.5436 |  | -, 600 cm < h ≤ 650 cm |  | st
706.5437 |  | -, 650 cm < h ≤ 700 cm |  | st
706.5438 |  | -, 700 cm < h ≤ 750 cm |  | st
706.5438 |  | -, 750 cm < h ≤ 800 cm |  | st
706.5439 |  | -, 800 cm < h ≤ 850 cm |  | st
706.5439 |  | -, 850 cm < h ≤ 900 cm |  | st
706.5439 |  | -, 900 cm < h |  | st
|  | Schotbalken, schotbalkbreedte = 70 mm, kanaalbreedte 200 cm < b ≤ 250 cm en samengestelde hoogte | 7-6.5
706.5441 |  | -, h ≤ 100 cm |  | st
706.5441 |  | -, 100 cm < h ≤ 150 cm |  | st
706.5442 |  | -, 150 cm < h ≤ 200 cm |  | st
706.5443 |  | -, 200 cm < h ≤ 250 cm |  | st
706.5443 |  | -, 250 cm < h ≤ 300 cm |  | st
706.5444 |  | -, 300 cm < h ≤ 350 cm |  | st
706.5444 |  | -, 350 cm < h ≤ 400 cm |  | st
706.5444 |  | -, 400 cm < h ≤ 450 cm |  | st
706.5445 |  | -, 450 cm < h ≤ 500 cm |  | st
706.5445 |  | -, 500 cm < h ≤ 550 cm |  | st
706.5446 |  | -, 550 cm < h ≤ 600 cm |  | st
706.5447 |  | -, 600 cm < h ≤ 650 cm |  | st
706.5447 |  | -, 650 cm < h ≤ 700 cm |  | st
706.5448 |  | -, 700 cm < h ≤ 750 cm |  | st
706.5448 |  | -, 750 cm < h ≤ 800 cm |  | st
706.5448 |  | -, 800 cm < h ≤ 850 cm |  | st
706.5449 |  | -, 850 cm < h ≤ 900 cm |  | st
706.5449 |  | -, 900 cm < h |  | st
|  | Schotbalken, schotbalkbreedte = 70 mm, kanaalbreedte 250 cm < b ≤ 300 cm en samengestelde hoogte | 7-6.5
706.5451 |  | -, h ≤ 100 cm |  | st
706.5452 |  | -, 100 cm < h ≤ 150 cm |  | st
706.5452 |  | -, 150 cm < h ≤ 200 cm |  | st
706.5453 |  | -, 200 cm < h ≤ 250 cm |  | st
706.5453 |  | -, 250 cm < h ≤ 300 cm |  | st
706.5453 |  | -, 300 cm < h ≤ 350 cm |  | st
706.5454 |  | -, 350 cm < h ≤ 400 cm |  | st
706.5454 |  | -, 400 cm < h ≤ 450 cm |  | st
706.5455 |  | -, 450 cm < h ≤ 500 cm |  | st
706.5456 |  | -, 500 cm < h ≤ 550 cm |  | st
706.5456 |  | -, 550 cm < h ≤ 600 cm |  | st
706.5457 |  | -, 600 cm < h ≤ 650 cm |  | st
706.5457 |  | -, 650 cm < h ≤ 700 cm |  | st
706.5457 |  | -, 700 cm < h ≤ 750 cm |  | st
706.5458 |  | -, 750 cm < h ≤ 800 cm |  | st
706.5458 |  | -, 800 cm < h ≤ 850 cm |  | st
706.5459 |  | -, 850 cm < h ≤ 900 cm |  | st
706.5459 |  | -, 900 cm < h |  | st
|  | Schotbalken, schotbalkbreedte = 70 mm, kanaalbreedte 300 cm < b en samengestelde hoogte | 7-6.5
706.5461 |  | -, h ≤ 100 cm |  | st
706.5462 |  | -, 100 cm < h ≤ 150 cm |  | st
706.5462 |  | -, 150 cm < h ≤ 200 cm |  | st
706.5462 |  | -, 200 cm < h ≤ 250 cm |  | st
706.5463 |  | -, 250 cm < h ≤ 300 cm |  | st
706.5463 |  | -, 300 cm < h ≤ 350 cm |  | st
706.5464 |  | -, 350 cm < h ≤ 400 cm |  | st
706.5465 |  | -, 400 cm < h ≤ 450 cm |  | st
706.5465 |  | -, 450 cm < h ≤ 500 cm |  | st
706.5466 |  | -, 500 cm < h ≤ 550 cm |  | st
706.5466 |  | -, 550 cm < h ≤ 600 cm |  | st
706.5466 |  | -, 600 cm < h ≤ 650 cm |  | st
706.5467 |  | -, 650 cm < h ≤ 700 cm |  | st
706.5467 |  | -, 700 cm < h ≤ 750 cm |  | st
706.5468 |  | -, 750 cm < h ≤ 800 cm |  | st
706.5468 |  | -, 800 cm < h ≤ 850 cm |  | st
706.5469 |  | -, 850 cm < h ≤ 900 cm |  | st
706.547 |  | -, 900 cm < h |  | st
|  | Schotbalken, schotbalkbreedte = 90 mm, kanaalbreedte 100 cm ≤ b en samengestelde hoogte | 7-6.5
706.5211 |  | -, h ≤ 100 cm |  | st | 706.5211
706.5212 |  | -, 100 cm < h ≤ 150 cm |  | st | 706.5212
706.5212 |  | -, 150 cm < h ≤ 200 cm |  | st | 706.5212
706.5213 |  | -, 200 cm < h ≤ 250 cm |  | st | 706.5213
706.5213 |  | -, 250 cm < h ≤ 300 cm |  | st | 706.5213
706.5213 |  | -, 300 cm < h ≤ 350 cm |  | st | 706.5213
706.5214 |  | -, 350 cm < h ≤ 400 cm |  | st | 706.5214
706.5214 |  | -, 400 cm < h ≤ 450 cm |  | st | 706.5214
706.5215 |  | -, 450 cm < h ≤ 500 cm |  | st | 706.5215
706.5216 |  | -, 500 cm < h ≤ 550 cm |  | st | 706.5216
706.5216 |  | -, 550 cm < h ≤ 600 cm |  | st | 706.5216
706.5217 |  | -, 600 cm < h ≤ 650 cm |  | st | 706.5217
706.5217 |  | -, 650 cm < h ≤ 700 cm |  | st | 706.5217
706.5217 |  | -, 700 cm < h ≤ 750 cm |  | st | 706.5217
706.5218 |  | -, 750 cm < h ≤ 800 cm |  | st | 706.5218
706.5218 |  | -, 800 cm < h ≤ 850 cm |  | st | 706.5218
706.5219 |  | -, 850 cm < h ≤ 900 cm |  | st | 706.5219
706.5219 |  | -, 900 cm < h |  | st | 706.5219
|  | Schotbalken, schotbalkbreedte = 90 mm, kanaalbreedte 100 cm < b ≤ 150 cm en samengestelde hoogte | 7-6.5
706.5221 |  | -, h ≤ 100 cm |  | st | 706.5221
706.5222 |  | -, 100 cm < h ≤ 150 cm |  | st | 706.5222
706.5222 |  | -, 150 cm < h ≤ 200 cm |  | st | 706.5222
706.5222 |  | -, 200 cm < h ≤ 250 cm |  | st | 706.5222
706.5223 |  | -, 250 cm < h ≤ 300 cm |  | st | 706.5223
706.5223 |  | -, 300 cm < h ≤ 350 cm |  | st | 706.5223
706.5224 |  | -, 350 cm < h ≤ 400 cm |  | st | 706.5224
706.5225 |  | -, 400 cm < h ≤ 450 cm |  | st | 706.5225
706.5225 |  | -, 450 cm < h ≤ 500 cm |  | st | 706.5225
706.5226 |  | -, 500 cm < h ≤ 550 cm |  | st | 706.5226
706.5226 |  | -, 550 cm < h ≤ 600 cm |  | st | 706.5226
706.5226 |  | -, 600 cm < h ≤ 650 cm |  | st | 706.5226
706.5227 |  | -, 650 cm < h ≤ 700 cm |  | st | 706.5227
706.5227 |  | -, 700 cm < h ≤ 750 cm |  | st | 706.5227
706.5228 |  | -, 750 cm < h ≤ 800 cm |  | st | 706.5228
706.5228 |  | -, 800 cm < h ≤ 850 cm |  | st | 706.5228
706.5229 |  | -, 850 cm < h ≤ 900 cm |  | st | 706.5229
706.523 |  | -, 900 cm < h |  | st | 706.523
|  | Schotbalken, schotbalkbreedte = 90 mm, kanaalbreedte 150 cm < b ≤ 200 cm en samengestelde hoogte | 7-6.5
706.5231 |  | -, h ≤ 100 cm |  | st | 706.5231
706.5231 |  | -, 100 cm < h ≤ 150 cm |  | st | 706.5231
706.5232 |  | -, 150 cm < h ≤ 200 cm |  | st | 706.5232
706.5232 |  | -, 200 cm < h ≤ 250 cm |  | st | 706.5232
706.5233 |  | -, 250 cm < h ≤ 300 cm |  | st | 706.5233
706.5234 |  | -, 300 cm < h ≤ 350 cm |  | st | 706.5234
706.5234 |  | -, 350 cm < h ≤ 400 cm |  | st | 706.5234
706.5235 |  | -, 400 cm < h ≤ 450 cm |  | st | 706.5235
706.5235 |  | -, 450 cm < h ≤ 500 cm |  | st | 706.5235
706.5236 |  | -, 500 cm < h ≤ 550 cm |  | st | 706.5236
706.5236 |  | -, 550 cm < h ≤ 600 cm |  | st | 706.5236
706.5236 |  | -, 600 cm < h ≤ 650 cm |  | st | 706.5236
706.5237 |  | -, 650 cm < h ≤ 700 cm |  | st | 706.5237
706.5237 |  | -, 700 cm < h ≤ 750 cm |  | st | 706.5237
706.5238 |  | -, 750 cm < h ≤ 800 cm |  | st | 706.5238
706.5239 |  | -, 800 cm < h ≤ 850 cm |  | st | 706.5239
706.5239 |  | -, 850 cm < h ≤ 900 cm |  | st | 706.5239
706.524 |  | -, 900 cm < h |  | st | 706.524
|  | Schotbalken, schotbalkbreedte = 90 mm, kanaalbreedte 200 cm < b ≤ 250 cm en samengestelde hoogte | 7-6.5
706.5241 |  | -, h ≤ 100 cm |  | st | 706.5241
706.5241 |  | -, 100 cm < h ≤ 150 cm |  | st | 706.5241
706.5242 |  | -, 150 cm < h ≤ 200 cm |  | st | 706.5242
706.5243 |  | -, 200 cm < h ≤ 250 cm |  | st | 706.5243
706.5243 |  | -, 250 cm < h ≤ 300 cm |  | st | 706.5243
706.5244 |  | -, 300 cm < h ≤ 350 cm |  | st | 706.5244
706.5244 |  | -, 350 cm < h ≤ 400 cm |  | st | 706.5244
706.5245 |  | -, 400 cm < h ≤ 450 cm |  | st | 706.5245
706.5245 |  | -, 450 cm < h ≤ 500 cm |  | st | 706.5245
706.5245 |  | -, 500 cm < h ≤ 550 cm |  | st | 706.5245
706.5246 |  | -, 550 cm < h ≤ 600 cm |  | st | 706.5246
706.5246 |  | -, 600 cm < h ≤ 650 cm |  | st | 706.5246
706.5247 |  | -, 650 cm < h ≤ 700 cm |  | st | 706.5247
706.5248 |  | -, 700 cm < h ≤ 750 cm |  | st | 706.5248
706.5248 |  | -, 750 cm < h ≤ 800 cm |  | st | 706.5248
706.5249 |  | -, 800 cm < h ≤ 850 cm |  | st | 706.5249
706.5249 |  | -, 850 cm < h ≤ 900 cm |  | st | 706.5249
706.5249 |  | -, 900 cm < h |  | st | 706.5249
|  | Schotbalken, schotbalkbreedte = 90 mm, kanaalbreedte 250 cm < b ≤ 300 cm en samengestelde hoogte | 7-6.5
706.5251 |  | -, h ≤ 100 cm |  | st | 706.5251
706.5252 |  | -, 100 cm < h ≤ 150 cm |  | st | 706.5252
706.5252 |  | -, 150 cm < h ≤ 200 cm |  | st | 706.5252
706.5253 |  | -, 200 cm < h ≤ 250 cm |  | st | 706.5253
706.5253 |  | -, 250 cm < h ≤ 300 cm |  | st | 706.5253
706.5254 |  | -, 300 cm < h ≤ 350 cm |  | st | 706.5254
706.5254 |  | -, 350 cm < h ≤ 400 cm |  | st | 706.5254
706.5254 |  | -, 400 cm < h ≤ 450 cm |  | st | 706.5254
706.5255 |  | -, 450 cm < h ≤ 500 cm |  | st | 706.5255
706.5255 |  | -, 500 cm < h ≤ 550 cm |  | st | 706.5255
706.5256 |  | -, 550 cm < h ≤ 600 cm |  | st | 706.5256
706.5257 |  | -, 600 cm < h ≤ 650 cm |  | st | 706.5257
706.5257 |  | -, 650 cm < h ≤ 700 cm |  | st | 706.5257
706.5258 |  | -, 700 cm < h ≤ 750 cm |  | st | 706.5258
706.5258 |  | -, 750 cm < h ≤ 800 cm |  | st | 706.5258
706.5258 |  | -, 800 cm < h ≤ 850 cm |  | st | 706.5258
706.5259 |  | -, 850 cm < h ≤ 900 cm |  | st | 706.5259
706.5259 |  | -, 900 cm < h |  | st | 706.5259
|  | Schotbalken, schotbalkbreedte = 90 mm, kanaalbreedte 300 cm < b en samengestelde hoogte | 7-6.5
706.5261 |  | -, h ≤ 100 cm |  | st | 706.5261
706.5262 |  | -, 100 cm < h ≤ 150 cm |  | st | 706.5262
706.5262 |  | -, 150 cm < h ≤ 200 cm |  | st | 706.5262
706.5263 |  | -, 200 cm < h ≤ 250 cm |  | st | 706.5263
706.5263 |  | -, 250 cm < h ≤ 300 cm |  | st | 706.5263
706.5263 |  | -, 300 cm < h ≤ 350 cm |  | st | 706.5263
706.5264 |  | -, 350 cm < h ≤ 400 cm |  | st | 706.5264
706.5264 |  | -, 400 cm < h ≤ 450 cm |  | st | 706.5264
706.5265 |  | -, 450 cm < h ≤ 500 cm |  | st | 706.5265
706.5266 |  | -, 500 cm < h ≤ 550 cm |  | st | 706.5266
706.5266 |  | -, 550 cm < h ≤ 600 cm |  | st | 706.5266
706.5267 |  | -, 600 cm < h ≤ 650 cm |  | st | 706.5267
706.5267 |  | -, 650 cm < h ≤ 700 cm |  | st | 706.5267
706.5267 |  | -, 700 cm < h ≤ 750 cm |  | st | 706.5267
706.5268 |  | -, 750 cm < h ≤ 800 cm |  | st | 706.5268
706.5268 |  | -, 800 cm < h ≤ 850 cm |  | st | 706.5268
706.5269 |  | -, 850 cm < h ≤ 900 cm |  | st | 706.5269
706.527 |  | -, 900 cm < h |  | st | 706.527
|  | Schotbalken, schotbalkbreedte = 150 mm, kanaalbreedte 100 cm ≤ b en samengestelde hoogte | 7-6.5
706.5311 |  | -, h ≤ 100 cm |  | st | 706.5311
706.5312 |  | -, 100 cm < h ≤ 150 cm |  | st | 706.5312
706.5312 |  | -, 150 cm < h ≤ 200 cm |  | st | 706.5312
706.5312 |  | -, 200 cm < h ≤ 250 cm |  | st | 706.5312
706.5313 |  | -, 250 cm < h ≤ 300 cm |  | st | 706.5313
706.5313 |  | -, 300 cm < h ≤ 350 cm |  | st | 706.5313
706.5314 |  | -, 350 cm < h ≤ 400 cm |  | st | 706.5314
706.5314 |  | -, 400 cm < h ≤ 450 cm |  | st | 706.5314
706.5315 |  | -, 450 cm < h ≤ 500 cm |  | st | 706.5315
706.5316 |  | -, 500 cm < h ≤ 550 cm |  | st | 706.5316
706.5316 |  | -, 550 cm < h ≤ 600 cm |  | st | 706.5316
706.5317 |  | -, 600 cm < h ≤ 650 cm |  | st | 706.5317
706.5317 |  | -, 650 cm < h ≤ 700 cm |  | st | 706.5317
706.5317 |  | -, 700 cm < h ≤ 750 cm |  | st | 706.5317
706.5318 |  | -, 750 cm < h ≤ 800 cm |  | st | 706.5318
706.5318 |  | -, 800 cm < h ≤ 850 cm |  | st | 706.5318
706.5319 |  | -, 850 cm < h ≤ 900 cm |  | st | 706.5319
706.532 |  | -, 900 cm < h |  | st | 706.532
|  | Schotbalken, schotbalkbreedte = 150 mm, kanaalbreedte 100 cm < b ≤ 150 cm en samengestelde hoogte | 7-6.5
706.5321 |  | -, h ≤ 100 cm |  | st | 706.5321
706.5322 |  | -, 100 cm < h ≤ 150 cm |  | st | 706.5322
706.5322 |  | -, 150 cm < h ≤ 200 cm |  | st | 706.5322
706.5322 |  | -, 200 cm < h ≤ 250 cm |  | st | 706.5322
706.5323 |  | -, 250 cm < h ≤ 300 cm |  | st | 706.5323
706.5323 |  | -, 300 cm < h ≤ 350 cm |  | st | 706.5323
706.5324 |  | -, 350 cm < h ≤ 400 cm |  | st | 706.5324
706.5325 |  | -, 400 cm < h ≤ 450 cm |  | st | 706.5325
706.5325 |  | -, 450 cm < h ≤ 500 cm |  | st | 706.5325
706.5326 |  | -, 500 cm < h ≤ 550 cm |  | st | 706.5326
706.5326 |  | -, 550 cm < h ≤ 600 cm |  | st | 706.5326
706.5326 |  | -, 600 cm < h ≤ 650 cm |  | st | 706.5326
706.5327 |  | -, 650 cm < h ≤ 700 cm |  | st | 706.5327
706.5327 |  | -, 700 cm < h ≤ 750 cm |  | st | 706.5327
706.5328 |  | -, 750 cm < h ≤ 800 cm |  | st | 706.5328
706.5329 |  | -, 800 cm < h ≤ 850 cm |  | st | 706.5329
706.5329 |  | -, 850 cm < h ≤ 900 cm |  | st | 706.5329
706.533 |  | -, 900 cm < h |  | st | 706.533
|  | Schotbalken, schotbalkbreedte = 150 mm, kanaalbreedte 150 cm < b ≤ 200 cm en samengestelde hoogte | 7-6.5
706.5331 |  | -, h ≤ 100 cm |  | st | 706.5331
706.5331 |  | -, 100 cm < h ≤ 150 cm |  | st | 706.5331
706.5332 |  | -, 150 cm < h ≤ 200 cm |  | st | 706.5332
706.5332 |  | -, 200 cm < h ≤ 250 cm |  | st | 706.5332
706.5333 |  | -, 250 cm < h ≤ 300 cm |  | st | 706.5333
706.5334 |  | -, 300 cm < h ≤ 350 cm |  | st | 706.5334
706.5334 |  | -, 350 cm < h ≤ 400 cm |  | st | 706.5334
706.5335 |  | -, 400 cm < h ≤ 450 cm |  | st | 706.5335
706.5335 |  | -, 450 cm < h ≤ 500 cm |  | st | 706.5335
706.5335 |  | -, 500 cm < h ≤ 550 cm |  | st | 706.5335
706.5336 |  | -, 550 cm < h ≤ 600 cm |  | st | 706.5336
706.5336 |  | -, 600 cm < h ≤ 650 cm |  | st | 706.5336
706.5337 |  | -, 650 cm < h ≤ 700 cm |  | st | 706.5337
706.5338 |  | -, 700 cm < h ≤ 750 cm |  | st | 706.5338
706.5338 |  | -, 750 cm < h ≤ 800 cm |  | st | 706.5338
706.5339 |  | -, 800 cm < h ≤ 850 cm |  | st | 706.5339
706.5339 |  | -, 850 cm < h ≤ 900 cm |  | st | 706.5339
706.534 |  | -, 900 cm < h |  | st | 706.534
|  | Schotbalken, schotbalkbreedte = 150 mm, kanaalbreedte 200 cm < b ≤ 250 cm en samengestelde hoogte | 7-6.5
706.5341 |  | -, h ≤ 100 cm |  | st | 706.5341
706.5341 |  | -, 100 cm < h ≤ 150 cm |  | st | 706.5341
706.5342 |  | -, 150 cm < h ≤ 200 cm |  | st | 706.5342
706.5343 |  | -, 200 cm < h ≤ 250 cm |  | st | 706.5343
706.5343 |  | -, 250 cm < h ≤ 300 cm |  | st | 706.5343
706.5344 |  | -, 300 cm < h ≤ 350 cm |  | st | 706.5344
706.5344 |  | -, 350 cm < h ≤ 400 cm |  | st | 706.5344
706.5344 |  | -, 400 cm < h ≤ 450 cm |  | st | 706.5344
706.5345 |  | -, 450 cm < h ≤ 500 cm |  | st | 706.5345
706.5345 |  | -, 500 cm < h ≤ 550 cm |  | st | 706.5345
706.5346 |  | -, 550 cm < h ≤ 600 cm |  | st | 706.5346
706.5347 |  | -, 600 cm < h ≤ 650 cm |  | st | 706.5347
706.5347 |  | -, 650 cm < h ≤ 700 cm |  | st | 706.5347
706.5348 |  | -, 700 cm < h ≤ 750 cm |  | st | 706.5348
706.5348 |  | -, 750 cm < h ≤ 800 cm |  | st | 706.5348
706.5349 |  | -, 800 cm < h ≤ 850 cm |  | st | 706.5349
706.5349 |  | -, 850 cm < h ≤ 900 cm |  | st | 706.5349
706.5349 |  | -, 900 cm < h |  | st | 706.5349
|  | Schotbalken, schotbalkbreedte = 150 mm, kanaalbreedte 250 cm < b ≤ 300 cm en samengestelde hoogte | 7-6.5
706.5351 |  | -, h ≤ 100 cm |  | st | 706.5351
706.5352 |  | -, 100 cm < h ≤ 150 cm |  | st | 706.5352
706.5352 |  | -, 150 cm < h ≤ 200 cm |  | st | 706.5352
706.5353 |  | -, 200 cm < h ≤ 250 cm |  | st | 706.5353
706.5353 |  | -, 250 cm < h ≤ 300 cm |  | st | 706.5353
706.5353 |  | -, 300 cm < h ≤ 350 cm |  | st | 706.5353
706.5354 |  | -, 350 cm < h ≤ 400 cm |  | st | 706.5354
706.5354 |  | -, 400 cm < h ≤ 450 cm |  | st | 706.5354
706.5355 |  | -, 450 cm < h ≤ 500 cm |  | st | 706.5355
706.5355 |  | -, 500 cm < h ≤ 550 cm |  | st | 706.5355
706.5356 |  | -, 550 cm < h ≤ 600 cm |  | st | 706.5356
706.5357 |  | -, 600 cm < h ≤ 650 cm |  | st | 706.5357
706.5357 |  | -, 650 cm < h ≤ 700 cm |  | st | 706.5357
706.5358 |  | -, 700 cm < h ≤ 750 cm |  | st | 706.5358
706.5358 |  | -, 750 cm < h ≤ 800 cm |  | st | 706.5358
706.5358 |  | -, 800 cm < h ≤ 850 cm |  | st | 706.5358
706.5359 |  | -, 850 cm < h ≤ 900 cm |  | st | 706.5359
706.5359 |  | -, 900 cm < h |  | st | 706.5359
|  | Schotbalken, schotbalkbreedte = 150 mm, kanaalbreedte 300 cm < b en samengestelde hoogte | 7-6.5
706.5361 |  | -, h ≤ 100 cm |  | st | 706.5361
706.5362 |  | -, 100 cm < h ≤ 150 cm |  | st | 706.5362
706.5362 |  | -, 150 cm < h ≤ 200 cm |  | st | 706.5362
706.5362 |  | -, 200 cm < h ≤ 250 cm |  | st | 706.5362
706.5363 |  | -, 250 cm < h ≤ 300 cm |  | st | 706.5363
706.5363 |  | -, 300 cm < h ≤ 350 cm |  | st | 706.5363
706.5364 |  | -, 350 cm < h ≤ 400 cm |  | st | 706.5364
706.5364 |  | -, 400 cm < h ≤ 450 cm |  | st | 706.5364
706.5365 |  | -, 450 cm < h ≤ 500 cm |  | st | 706.5365
706.5366 |  | -, 500 cm < h ≤ 550 cm |  | st | 706.5366
706.5366 |  | -, 550 cm < h ≤ 600 cm |  | st | 706.5366
706.5367 |  | -, 600 cm < h ≤ 650 cm |  | st | 706.5367
706.5367 |  | -, 650 cm < h ≤ 700 cm |  | st | 706.5367
706.5367 |  | -, 700 cm < h ≤ 750 cm |  | st | 706.5367
706.5368 |  | -, 750 cm < h ≤ 800 cm |  | st | 706.5368
706.5368 |  | -, 800 cm < h ≤ 850 cm |  | st | 706.5368
706.5369 |  | -, 850 cm < h ≤ 900 cm |  | st | 706.5369
706.537 |  | -, 900 cm < h |  | st | 706.537
0706.6vxyz |  | Rioolterugslagklep volgens 7-6.6
v = |  | type klep
1: vorm eendebek
2: scharnierend
xyz = |  | diameter van de buis
|  | Rioolterugslagklep, type eendebek, diameter van de buis | 7-6.6
0706.61100 |  | -, di ≤ 100 mm |  | st | 0706.61100
0706.61125 |  | -, di = 125 mm |  | st | 0706.61125
0706.61150 |  | -, di = 150 mm |  | st | 0706.61150
0706.61200 |  | -, di = 200 mm |  | st | 0706.61200
0706.61250 |  | -, di = 250 mm |  | st | 0706.61250
0706.61300 |  | -, di = 300 mm |  | st | 0706.61300
0706.61400 |  | -, di = 400 mm |  | st | 0706.61400
0706.61500 |  | -, di = 500 mm |  | st | 0706.61500
0706.61600 |  | -, di = 600 mm |  | st | 0706.61600
|  | Rioolterugslagklep, type scharnierend, diameter van de buis | 7-6.6
0706.62025 |  | -, 250 mm |  | st | 0706.62025
0706.62030 |  | -, 300 mm |  | st | 0706.62030
0706.62040 |  | -, 400 mm |  | st | 0706.62040
0706.62050 |  | -, 500 mm |  | st | 0706.62050
0706.62060 |  | -, 600 mm |  | st | 0706.62060
0706.62070 |  | -, 700 mm |  | st | 0706.62070
0706.62080 |  | -, 800 mm |  | st | 0706.62080
0706.62090 |  | -, 900 mm |  | st | 0706.62090
0706.62100 |  | -, 1000 mm |  | st | 0706.62100
0706.62110 |  | -, 1100 mm |  | st | 0706.62110
0706.62120 |  | -, 1200 mm |  | st | 0706.62120
0706.62130 |  | -, 1300 mm |  | st | 0706.62130
0706.62140 |  | -, 1400 mm |  | st | 0706.62140
0706.62150 |  | -, 1500 mm |  | st | 0706.62150
0706.7vxyz |  | Handwiel voor spindelbediening volgens 7-6.7
v = |  | 1: zonder reductiekast
2: met reductiekast
xyz = |  | diameter handwiel voor afsluiter in mm
|  | Handwiel voor spindelbediening zonder reductiekast, diameter handwiel | 7-6.7
0706.71200 |  | -, 200 mm |  | st | 0706.71200
0706.71250 |  | -, 250 mm |  | st | 0706.71250
0706.71315 |  | -, 315 mm |  | st | 0706.71315
0706.71400 |  | -, 400 mm |  | st | 0706.71400
0706.71500 |  | -, 500 mm |  | st | 0706.71500
0706.71550 |  | -, 550 mm |  | st | 0706.71550
0706.71600 |  | -, 600 mm |  | st | 0706.71600
0706.71650 |  | -, 650 mm |  | st | 0706.71650
0706.71700 |  | -, 700 mm |  | st | 0706.71700
|  | Handwiel voor spindelbediening met reductiekast, diameter handwiel | 7-6.7
0706.72200 |  | -, 200 mm |  | st | 0706.72200
0706.72250 |  | -, 250 mm |  | st | 0706.72250
0706.72315 |  | -, 315 mm |  | st | 0706.72315
0706.72400 |  | -, 400 mm |  | st | 0706.72400
0706.72500 |  | -, 500 mm |  | st | 0706.72500
0706.72550 |  | -, 550 mm |  | st | 0706.72550
0706.72600 |  | -, 600 mm |  | st | 0706.72600
0706.72650 |  | -, 650 mm |  | st | 0706.72650
0706.72700 |  | -, 700 mm |  | st | 0706.72700
0706.81xyz |  | T-sleutel volgens 7-6.8
0706.81000 |  | T-sleutel | 7-6.8 | st | 0706.81000
0706.82xyz |  | Plaatsen van ladders
0706.82100 |  | Plaatsen van ladders | 7-6.10 | m | 0706.82100
0706.82200 |  | Plaatsen van veiligheidsinstap | 7-6.10 | st | 0706.82200
0706.9vxyz |  | Geprefabriceerde betonnen taludgoten volgens 7-6.9
v = |  | 1: fundering schraal beton volgens 5-10
2: taludgoot
3: beginstuk met één opening
4: beginstuk met twee openingen
5: eindstuk
x = |  | 1: taludgoot type A
2: taludgoot type B
yz = |  | dikte van de fundering in cm
|  | Schraalbetonfundering volgens 5-10 voor taludgoten type A en beginstuk, breedte 53 cm | 7-6.9
0706.91110 |  | -, dikte 10 cm |  | m | 0706.91110
0706.91111 |  | -, dikte 11 cm |  | m | 0706.91111
0706.91112 |  | -, dikte 12 cm |  | m | 0706.91112
0706.91113 |  | -, dikte 13 cm |  | m | 0706.91113
0706.91114 |  | -, dikte 14 cm |  | m | 0706.91114
0706.91115 |  | -, dikte 15 cm |  | m | 0706.91115
|  | Schraalbetonfundering volgens 5-10 voor eindstuk type A, breedte 53 cm, met langswapening 2 staven diameter 10 mm volgens 7-6.9.1.2.B | 7-6.9
0706.91120 |  | -, dikte 20 cm |  | m | 0706.91120
|  | Schraalbetonfundering volgens 5-10 voor taludgoten type B en beginstuk, breedte 84 cm | 7-6.9
0706.91210 |  | -, dikte 10 cm |  | m | 0706.91210
0706.91211 |  | -, dikte 11 cm |  | m | 0706.91211
0706.91212 |  | -, dikte 12 cm |  | m | 0706.91212
0706.91213 |  | -, dikte 13 cm |  | m | 0706.91213
0706.91214 |  | -, dikte 14 cm |  | m | 0706.91214
0706.91215 |  | -, dikte 15 cm |  | m | 0706.91215
0706.91216 |  | -, dikte 16 cm |  | m | 0706.91216
0706.91217 |  | -, dikte 17 cm |  | m | 0706.91217
0706.91218 |  | -, dikte 18 cm |  | m | 0706.91218
|  | Schraalbetonfundering volgens 5-10 voor eindstuk type B, breedte 84 cm, met langswapening 2 staven diameter 10 mm volgens 7-6.9.1.2.B | 7-6.9
0706.91220 |  | -, dikte 20 cm |  | m | 0706.91220
|  | Geprefabriceerde betonnen taludgoten | 7-6.9
0706.92100 |  | -, type A |  | m | 0706.92100
0706.92200 |  | -, type B |  | m | 0706.92200
|  | Beginstuk voor geprefabriceerde betonnen taludgoten | 7-6.9
0706.93100 |  | -, type A met één opening |  | st | 0706.93100
0706.93200 |  | -, type B met één opening |  | st | 0706.93200
0706.94100 |  | -, type A met twee openingen |  | st | 0706.94100
0706.94200 |  | -, type B met twee openingen |  | st | 0706.94200
|  | Eindstuk voor geprefabriceerde betonnen taludgoten | 7-6.9
0706.95100 |  | -, type A |  | st | 0706.95100
0706.95200 |  | -, type B |  | st | 0706.95200
0707.uvxyz |  | Persleidingen volgens 7-7
u = |  | 0: persleiding
1: fundering van de persleiding
2: omhulling van de persleiding
3: aanvulling van de persleiding
4: grondwerk voor het maken van de sleuf voor de persleiding
0707.0vxyz |  | Persleiding
vxyz = |  | diameter van de buis in mm
| A | Buizen van nodulair gietijzer voor drukleidingen
| B | Buizen van PVC voor drukleidingen, PN 6
| C | Buizen van PVC voor drukleidingen, PN 10
| D | Buizen van PVC voor drukleidingen, PN 16
| E | Buizen voor polyethyleen voor drukleidingen, PN 10, SDR17
| F | Buizen voor polyethyleen voor drukleidingen, PN 10, SDR11
| G | Buizen voor polyethyleen voor drukleidingen, PN 16, SDR11
| H | Buizen van gevuld en glasvezelversterkt polyesterhars voor leidingen onder druk, PN 6, SN 5000 N/m²
| I | Buizen van gevuld en glasvezelversterkt polyesterhars voor leidingen onder druk, PN 6, SN 10000 N/m²
| J | Buizen van gevuld en glasvezelversterkt polyesterhars voor leidingen onder druk, PN 10, SN 5000 N/m²
| K | Buizen van gevuld en glasvezelversterkt polyesterhars voor leidingen onder druk, PN 10, SN 10000 N/m²
| L | Buizen van gevuld en glasvezelversterkt polyesterhars voor leidingen onder druk, PN 16, SN 10000 N/m²
|  | Buizen van nodulair gietijzer voor drukleidingen | 7-7
0707.00100 | A | -, di = 100 mm |  | m | 0707.00100
0707.00125 | A | -, di = 125 mm |  | m | 0707.00125
0707.00150 | A | -, di = 150 mm |  | m | 0707.00150
0707.00200 | A | -, di = 200 mm |  | m | 0707.00200
0707.00250 | A | -, di = 250 mm |  | m | 0707.00250
0707.00300 | A | -, di = 300 mm |  | m | 0707.00300
0707.00400 | A | -, di = 400 mm |  | m | 0707.00400
0707.00500 | A | -, di = 500 mm |  | m | 0707.00500
0707.00600 | A | -, di = 600 mm |  | m | 0707.00600
0707.00700 | A | -, di = 700 mm |  | m | 0707.00700
0707.00800 | A | -, di = 800 mm |  | m | 0707.00800
0707.00900 | A | -, di = 900 mm |  | m | 0707.00900
0707.01000 | A | -, di = 1000 mm |  | m | 0707.01000
0707.01200 | A | -, di = 1200 mm |  | m | 0707.01200
0707.01400 | A | -, di = 1400 mm |  | m | 0707.01400
0707.01600 | A | -, di = 1600 mm |  | m | 0707.01600
0707.01800 | A | -, di = 1800 mm |  | m | 0707.01800
|  | Buizen van PVC voor drukleidingen, PN 6 | 7-7
0707.00090 | B | -, du = 90 mm |  | m | 0707.00090
0707.00110 | B | -, du = 110 mm |  | m | 0707.00110
0707.00125 | B | -, du = 125 mm |  | m | 0707.00125
0707.00160 | B | -, du = 160 mm |  | m | 0707.00160
0707.00200 | B | -, du = 200 mm |  | m | 0707.00200
0707.00225 | B | -, du = 225 mm |  | m | 0707.00225
0707.00250 | B | -, du = 250 mm |  | m | 0707.00250
0707.00315 | B | -, du = 315 mm |  | m | 0707.00315
0707.00355 | B | -, du = 355 mm |  | m | 0707.00355
0707.00400 | B | -, du = 400 mm |  | m | 0707.00400
0707.00500 | B | -, du = 500 mm |  | m | 0707.00500
0707.00630 | B | -, du = 630 mm |  | m | 0707.00630
|  | Buizen van PVC voor drukleidingen, PN 10 | 7-7
0707.00090 | C | -, du = 90 mm |  | m | 0707.00090
0707.00110 | C | -, du = 110 mm |  | m | 0707.00110
0707.00125 | C | -, du = 125 mm |  | m | 0707.00125
0707.00160 | C | -, du = 160 mm |  | m | 0707.00160
0707.00200 | C | -, du = 200 mm |  | m | 0707.00200
0707.00225 | C | -, du = 225 mm |  | m | 0707.00225
0707.00250 | C | -, du = 250 mm |  | m | 0707.00250
0707.00315 | C | -, du = 315 mm |  | m | 0707.00315
0707.00355 | C | -, du = 355 mm |  | m | 0707.00355
0707.00400 | C | -, du = 400 mm |  | m | 0707.00400
0707.00500 | C | -, du = 500 mm |  | m | 0707.00500
0707.00630 | C | -, du = 630 mm |  | m | 0707.00630
|  | Buizen van PVC voor drukleidingen, PN 16 | 7-7
0707.00090 | D | -, du = 90 mm |  | m | 0707.00090
0707.00110 | D | -, du = 110 mm |  | m | 0707.00110
0707.00125 | D | -, du = 125 mm |  | m | 0707.00125
0707.00160 | D | -, du = 160 mm |  | m | 0707.00160
0707.00200 | D | -, du = 200 mm |  | m | 0707.00200
0707.00225 | D | -, du = 225 mm |  | m | 0707.00225
0707.00250 | D | -, du = 250 mm |  | m | 0707.00250
0707.00315 | D | -, du = 315 mm |  | m | 0707.00315
0707.00355 | D | -, du = 355 mm |  | m | 0707.00355
0707.00400 | D | -, du = 400 mm |  | m | 0707.00400
|  | Buizen voor polyethyleen voor drukleidingen, PN10, SDR17 | 7-7
0707.00063 | E | -, du = 63 mm |  | m | 0707.00063
0707,00075 | E | -, du = 75 mm |  | m | 0707,00075
0707.00090 | E | -, du = 90 mm |  | m | 0707.00090
0707.00110 | E | -, du = 110 mm |  | m | 0707.00110
0707.00125 | E | -, du = 125 mm |  | m | 0707.00125
0707.00140 | E | -, du = 140 mm |  | m | 0707.00140
0707.00160 | E | -, du = 160 mm |  | m | 0707.00160
0707.00180 | E | -, du = 180 mm |  | m | 0707.00180
0707.00200 | E | -, du = 200 mm |  | m | 0707.00200
0707.00225 | E | -, du = 225 mm |  | m | 0707.00225
0707.00250 | E | -, du = 250 mm |  | m | 0707.00250
0707.00280 | E | -, du = 280 mm |  | m | 0707.00280
0707.00315 | E | -, du = 315 mm |  | m | 0707.00315
0707.00355 | E | -, du = 355 mm |  | m | 0707.00355
0707.00400 | E | -, du = 400 mm |  | m | 0707.00400
0707.00450 | E | -, du = 450 mm |  | m | 0707.00450
0707.00500 | E | -, du = 500 mm |  | m | 0707.00500
0707.00560 | E | -, du = 560 mm |  | m | 0707.00560
0707.00630 | E | -, du = 630 mm |  | m | 0707.00630
0707.00710 | E | -, du = 710 mm |  | m | 0707.00710
0707.00800 | E | -, du = 800 mm |  | m | 0707.00800
0707.00900 | E | -, du = 900 mm |  | m | 0707.00900
0707.01000 | E | -, du = 1000 mm |  | m | 0707.01000
|  | Buizen voor polyethyleen voor drukleidingen, PN 10, SDR11 | 7-7
0707.00063 | F | -, du = 63 mm |  | m | 0707.00063
0707,00075 | F | -, du = 75 mm |  | m | 0707,00075
0707.00090 | F | -, du = 90 mm |  | m | 0707.00090
0707.00110 | F | -, du = 110 mm |  | m | 0707.00110
0707.00125 | F | -, du = 125 mm |  | m | 0707.00125
0707.00140 | F | -, du = 140 mm |  | m | 0707.00140
0707.00160 | F | -, du = 160 mm |  | m | 0707.00160
0707.00180 | F | -, du = 180 mm |  | m | 0707.00180
0707.00200 | F | -, du = 200 mm |  | m | 0707.00200
0707.00225 | F | -, du = 225 mm |  | m | 0707.00225
0707.00250 | F | -, du = 250 mm |  | m | 0707.00250
0707.00280 | F | -, du = 280 mm |  | m | 0707.00280
0707.00315 | F | -, du = 315 mm |  | m | 0707.00315
0707.00355 | F | -, du = 355 mm |  | m | 0707.00355
0707.00400 | F | -, du = 400 mm |  | m | 0707.00400
0707.00450 | F | -, du = 450 mm |  | m | 0707.00450
0707.00500 | F | -, du = 500 mm |  | m | 0707.00500
0707.00560 | F | -, du = 560 mm |  | m | 0707.00560
0707.00630 | F | -, du = 630 mm |  | m | 0707.00630
|  | Buizen voor polyethyleen voor drukleidingen, PN 16, SDR11 | 7-7
0707.00090 | G | -, du = 90 mm |  | m | 0707.00090
0707.00110 | G | -, du = 110 mm |  | m | 0707.00110
0707.00125 | G | -, du = 125 mm |  | m | 0707.00125
0707.00140 | G | -, du = 140 mm |  | m | 0707.00140
0707.00160 | G | -, du = 160 mm |  | m | 0707.00160
0707.00180 | G | -, du = 180 mm |  | m | 0707.00180
0707.00200 | G | -, du = 200 mm |  | m | 0707.00200
0707.00225 | G | -, du = 225 mm |  | m | 0707.00225
0707.00250 | G | -, du = 250 mm |  | m | 0707.00250
0707.00280 | G | -, du = 280 mm |  | m | 0707.00280
0707.00315 | G | -, du = 315 mm |  | m | 0707.00315
0707.00355 | G | -, du = 355 mm |  | m | 0707.00355
0707.00400 | G | -, du = 400 mm |  | m | 0707.00400
0707.00450 | G | -, du = 450 mm |  | m | 0707.00450
|  | Buizen van gevuld en glasvezelversterkt polyesterhars voor leidingen onder druk, PN 6, SN 5000 N/m² | 7-7
0707.00200 | H | -, di = 200 mm |  | m | 0707.00200
0707.00250 | H | -, di = 250 mm |  | m | 0707.00250
0707.00300 | H | -, di = 300 mm |  | m | 0707.00300
0707.00400 | H | -, di = 400 mm |  | m | 0707.00400
0707.00500 | H | -, di = 500 mm |  | m | 0707.00500
0707.00600 | H | -, di = 600 mm |  | m | 0707.00600
0707.00700 | H | -, di = 700 mm |  | m | 0707.00700
0707.00800 | H | -, di = 800 mm |  | m | 0707.00800
0707.00900 | H | -, di = 900 mm |  | m | 0707.00900
0707.01000 | H | -, di = 1000 mm |  | m | 0707.01000
0707.01200 | H | -, di = 1200 mm |  | m | 0707.01200
0707.01400 | H | -, di = 1400 mm |  | m | 0707.01400
0707.01600 | H | -, di = 1600 mm |  | m | 0707.01600
0707.01800 | H | -, di = 1800 mm |  | m | 0707.01800
0707.02000 | H | -, di = 2000 mm |  | m | 0707.02000
|  | Buizen van gevuld en glasvezelversterkt polyesterhars voor leidingen onder druk, PN 6, SN 10000 N/m² | 7-7
0707.00200 | I | -, di = 200 mm |  | m | 0707.00200
0707.00250 | I | -, di = 250 mm |  | m | 0707.00250
0707.00300 | I | -, di = 300 mm |  | m | 0707.00300
0707.00400 | I | -, di = 400 mm |  | m | 0707.00400
0707.00500 | I | -, di = 500 mm |  | m | 0707.00500
0707.00600 | I | -, di = 600 mm |  | m | 0707.00600
0707.00700 | I | -, di = 700 mm |  | m | 0707.00700
0707.00800 | I | -, di = 800 mm |  | m | 0707.00800
0707.00900 | I | -, di = 900 mm |  | m | 0707.00900
0707.01000 | I | -, di = 1000 mm |  | m | 0707.01000
0707.01200 | I | -, di = 1200 mm |  | m | 0707.01200
0707.01400 | I | -, di = 1400 mm |  | m | 0707.01400
0707.01600 | I | -, di = 1600 mm |  | m | 0707.01600
0707.01800 | I | -, di = 1800 mm |  | m | 0707.01800
0707.02000 | I | -, di = 2000 mm |  | m | 0707.02000
|  | Buizen van gevuld en glasvezelversterkt polyesterhars voor leidingen onder druk, PN 10, SN 5000 N/m² | 7-7
0707.00200 | J | -, di = 200 mm |  | m | 0707.00200
0707.00250 | J | -, di = 250 mm |  | m | 0707.00250
0707.00300 | J | -, di = 300 mm |  | m | 0707.00300
0707.00400 | J | -, di = 400 mm |  | m | 0707.00400
0707.00500 | J | -, di = 500 mm |  | m | 0707.00500
0707.00600 | J | -, di = 600 mm |  | m | 0707.00600
0707.00700 | J | -, di = 700 mm |  | m | 0707.00700
0707.00800 | J | -, di = 800 mm |  | m | 0707.00800
0707.00900 | J | -, di = 900 mm |  | m | 0707.00900
0707.01000 | J | -, di = 1000 mm |  | m | 0707.01000
0707.01200 | J | -, di = 1200 mm |  | m | 0707.01200
0707.01400 | J | -, di = 1400 mm |  | m | 0707.01400
0707.01600 | J | -, di = 1600 mm |  | m | 0707.01600
0707.01800 | J | -, di = 1800 mm |  | m | 0707.01800
0707.02000 | J | -, di = 2000 mm |  | m | 0707.02000
|  | Buizen van gevuld en glasvezelversterkt polyesterhars voor leidingen onder druk, PN 10, SN 10000 N/m² | 7-7
0707.00200 | K | -, di = 200 mm |  | m | 0707.00200
0707.00250 | K | -, di = 250 mm |  | m | 0707.00250
0707.00300 | K | -, di = 300 mm |  | m | 0707.00300
0707.00400 | K | -, di = 400 mm |  | m | 0707.00400
0707.00500 | K | -, di = 500 mm |  | m | 0707.00500
0707.00600 | K | -, di = 600 mm |  | m | 0707.00600
0707.00700 | K | -, di = 700 mm |  | m | 0707.00700
0707.00800 | K | -, di = 800 mm |  | m | 0707.00800
0707.00900 | K | -, di = 900 mm |  | m | 0707.00900
0707.01000 | K | -, di = 1000 mm |  | m | 0707.01000
0707.01200 | K | -, di = 1200 mm |  | m | 0707.01200
0707.01400 | K | -, di = 1400 mm |  | m | 0707.01400
0707.01600 | K | -, di = 1600 mm |  | m | 0707.01600
0707.01800 | K | -, di = 1800 mm |  | m | 0707.01800
0707.02000 | K | -, di = 2000 mm |  | m | 0707.02000
|  | Buizen van gevuld en glasvezelversterkt polyesterhars voor leidingen onder druk, PN 16, SN 10000 N/m² | 7-7
0707.00200 | L | -, di = 200 mm |  | m | 0707.00200
0707.00250 | L | -, di = 250 mm |  | m | 0707.00250
0707.00300 | L | -, di = 300 mm |  | m | 0707.00300
0707.00400 | L | -, di = 400 mm |  | m | 0707.00400
0707.00500 | L | -, di = 500 mm |  | m | 0707.00500
0707.00600 | L | -, di = 600 mm |  | m | 0707.00600
0707.00700 | L | -, di = 700 mm |  | m | 0707.00700
0707.00800 | L | -, di = 800 mm |  | m | 0707.00800
0707.00900 | L | -, di = 900 mm |  | m | 0707.00900
0707.01000 | L | -, di = 1000 mm |  | m | 0707.01000
0707.01200 | L | -, di = 1200 mm |  | m | 0707.01200
0707.01400 | L | -, di = 1400 mm |  | m | 0707.01400
0707.01600 | L | -, di = 1600 mm |  | m | 0707.01600
0707.01800 | L | -, di = 1800 mm |  | m | 0707.01800
0707.02000 | L | -, di = 2000 mm |  | m | 0707.02000
0707.1vxyz |  | Funderingen van persleidingen
v = |  | fundering met:
1: aanvullingsmateriaal volgens 3-5 of geschikt gemaakt aanvullingsmateriaal volgens 4-5
2: zand volgens 3-6.2.2
3: zandcement of granulaatcement volgens 9-1
xyz = |  | di of du van de buis in cm
|  | Fundering van aanvullingsmateriaal volgens 3-5.1 of geschikt gemaakt aanvullingsmateriaal volgens 4-5 | 7-7
0707.11010 |  | -, di of du ≤ 100 mm |  | m | 0707.11010
0707.11020 |  | -, 100 mm < di of du ≤ 200 mm |  | m | 0707.11020
0707.11030 |  | -, 200 mm < di of du ≤ 300 mm |  | m | 0707.11030
0707.11040 |  | -, 300 mm < di of du ≤ 400 mm |  | m | 0707.11040
0707.11050 |  | -, 400 mm < di of du ≤ 500 mm |  | m | 0707.11050
0707.11060 |  | -, 500 mm < di of du ≤ 600 mm |  | m | 0707.11060
0707.11070 |  | -, 600 mm < di of du ≤ 700 mm |  | m | 0707.11070
0707.11080 |  | -, di of du = 800 mm |  | m | 0707.11080
0707.11090 |  | -, di of du = 900 mm |  | m | 0707.11090
0707.11100 |  | -, di of du = 1000 mm |  | m | 0707.11100
0707.11120 |  | -, di = 1200 mm |  | m | 0707.11120
0707.11140 |  | -, di = 1400 mm |  | m | 0707.11140
0707.11160 |  | -, di = 1600 mm |  | m | 0707.11160
0707.11180 |  | -, di = 1800 mm |  | m | 0707.11180
0707.11200 |  | -, di = 2000 mm |  | m | 0707.11200
|  | Fundering van zand volgens 3-6.2.2 | 7-7.1.2.2
0707.12010 |  | -, di of du ≤ 100 mm |  | m | 0707.12010
0707.12020 |  | -, 100 mm < di of du ≤ 200 mm |  | m | 0707.12020
0707.12030 |  | -, 200 mm < di of du ≤ 300 mm |  | m | 0707.12030
0707.12040 |  | -, 300 mm < di of du ≤ 400 mm |  | m | 0707.12040
0707.12050 |  | -, 400 mm < di of du ≤ 500 mm |  | m | 0707.12050
0707.12060 |  | -, 500 mm < di of du ≤ 600 mm |  | m | 0707.12060
0707.12070 |  | -, 600 mm < di of du ≤ 700 mm |  | m | 0707.12070
0707.12080 |  | -, di of du = 800 mm |  | m | 0707.12080
0707.12090 |  | -, di of du = 900 mm |  | m | 0707.12090
0707.12100 |  | -, di of du = 1000 mm |  | m | 0707.12100
0707.12120 |  | -, di = 1200 mm |  | m | 0707.12120
0707.12140 |  | -, di = 1400 mm |  | m | 0707.12140
0707.12160 |  | -, di = 1600 mm |  | m | 0707.12160
0707.12180 |  | -, di = 1800 mm |  | m | 0707.12180
0707.12200 |  | -, di = 2000 mm |  | m | 0707.12200
|  | Fundering van zandcement of granulaatcement volgens 9-1 | 7-7
0707.13010 |  | -, di of du ≤ 100 mm |  | m | 0707.13010
0707.13020 |  | -, 100 mm < di of du ≤ 200 mm |  | m | 0707.13020
0707.13030 |  | -, 200 mm < di of du ≤ 300 mm |  | m | 0707.13030
0707.13040 |  | -, 300 mm < di of du ≤ 400 mm |  | m | 0707.13040
0707.13050 |  | -, 400 mm < di of du ≤ 500 mm |  | m | 0707.13050
0707.13060 |  | -, 500 mm < di of du ≤ 600 mm |  | m | 0707.13060
0707.13070 |  | -, 600 mm < di of du ≤ 700 mm |  | m | 0707.13070
0707.13080 |  | -, di of du = 800 mm |  | m | 0707.13080
0707.13090 |  | -, di of du = 900 mm |  | m | 0707.13090
0707.13100 |  | -, di of du = 1000 mm |  | m | 0707.13100
0707.13120 |  | -, di = 1200 mm |  | m | 0707.13120
0707.13140 |  | -, di = 1400 mm |  | m | 0707.13140
0707.13160 |  | -, di = 1600 mm |  | m | 0707.13160
0707.13180 |  | -, di = 1800 mm |  | m | 0707.13180
0707.13200 |  | -, di = 2000 mm |  | m | 0707.13200
0707.2vxyz |  | Omhulling van persleidingen
v = |  | omhulling met:
1: aanvullingsmateriaal volgens 3-5 of geschikt gemaakt aanvullingsmateriaal volgens 4-5
2: zand volgens 3-6.2.2
3: zandcement of granulaatcement volgens 9-1
xyz = |  | di of du van de buis in cm
|  | Omhulling van aanvullingsmateriaal volgens 3-5.1 of geschikt gemaakt aanvullingsmateriaal volgens 4-5 | 7-7
0707.21010 |  | -, di of du ≤ 100 mm |  | m | 0707.21010
0707.21020 |  | -, 100 mm < di of du ≤ 200 mm |  | m | 0707.21020
0707.21030 |  | -, 200 mm < di of du ≤ 300 mm |  | m | 0707.21030
0707.21040 |  | -, 300 mm < di of du ≤ 400 mm |  | m | 0707.21040
0707.21050 |  | -, 400 mm < di of du ≤ 500 mm |  | m | 0707.21050
0707.21060 |  | -, 500 mm < di of du ≤ 600 mm |  | m | 0707.21060
0707.21070 |  | -, 600 mm < di of du ≤ 700 mm |  | m | 0707.21070
0707.21080 |  | -, di of du = 800 mm |  | m | 0707.21080
0707.21090 |  | -, di of du = 900 mm |  | m | 0707.21090
0707.21100 |  | -, di of du = 1000 mm |  | m | 0707.21100
0707.21120 |  | -, di = 1200 mm |  | m | 0707.21120
0707.21140 |  | -, di = 1400 mm |  | m | 0707.21140
0707.21160 |  | -, di = 1600 mm |  | m | 0707.21160
0707.21180 |  | -, di = 1800 mm |  | m | 0707.21180
0707.21200 |  | -, di = 2000 mm |  | m | 0707.21200
|  | Omhulling van zand volgens 3-6.2.2 | 7-7.1.2.2
0707.22010 |  | -, di of du ≤ 100 mm |  | m | 0707.22010
0707.22020 |  | -, 100 mm < di of du ≤ 200 mm |  | m | 0707.22020
0707.22030 |  | -, 200 mm < di of du ≤ 300 mm |  | m | 0707.22030
0707.22040 |  | -, 300 mm < di of du ≤ 400 mm |  | m | 0707.22040
0707.22050 |  | -, 400 mm < di of du ≤ 500 mm |  | m | 0707.22050
0707.22060 |  | -, 500 mm < di of du ≤ 600 mm |  | m | 0707.22060
0707.22070 |  | -, 600 mm < di of du ≤ 700 mm |  | m | 0707.22070
0707.22080 |  | -, di of du = 800 mm |  | m | 0707.22080
0707.22090 |  | -, di of du = 900 mm |  | m | 0707.22090
0707.22100 |  | -, di of du = 1000 mm |  | m | 0707.22100
0707.22120 |  | -, di = 1200 mm |  | m | 0707.22120
0707.22140 |  | -, di = 1400 mm |  | m | 0707.22140
0707.22160 |  | -, di = 1600 mm |  | m | 0707.22160
0707.22180 |  | -, di = 1800 mm |  | m | 0707.22180
0707.22200 |  | -, di = 2000 mm |  | m | 0707.22200
|  | Omhulling van zandcement of granulaatcement volgens 9-1 | 7-7
0707.23010 |  | -, di of du ≤ 100 mm |  | m | 0707.23010
0707.23020 |  | -, 100 mm < di of du ≤ 200 mm |  | m | 0707.23020
0707.23030 |  | -, 200 mm < di of du ≤ 300 mm |  | m | 0707.23030
0707.23040 |  | -, 300 mm < di of du ≤ 400 mm |  | m | 0707.23040
0707.23050 |  | -, 400 mm < di of du ≤ 500 mm |  | m | 0707.23050
0707.23060 |  | -, 500 mm < di of du ≤ 600 mm |  | m | 0707.23060
0707.23070 |  | -, 600 mm < di of du ≤ 700 mm |  | m | 0707.23070
0707.23080 |  | -, di of du = 800 mm |  | m | 0707.23080
0707.23090 |  | -, di of du = 900 mm |  | m | 0707.23090
0707.23100 |  | -, di of du = 1000 mm |  | m | 0707.23100
0707.23120 |  | -, di = 1200 mm |  | m | 0707.23120
0707.23140 |  | -, di = 1400 mm |  | m | 0707.23140
0707.23160 |  | -, di = 1600 mm |  | m | 0707.23160
0707.23180 |  | -, di = 1800 mm |  | m | 0707.23180
0707.23200 |  | -, di = 2000 mm |  | m | 0707.23200
0707.3vxyz |  | Aanvulling van sleuven voor persleidingen
v = |  | aanvulling met:
1: herbruikgrond
2: aanvullingsmateriaal volgens 3-5 of geschikt gemaakt aanvullingsmateriaal volgens 4-5
3: zand volgens 3-6.2.2
xyz = |  | di of du van de buis in cm
|  | Aanvulling met herbruikgrond | 7-7
0707.31010 |  | -, di of du ≤ 100 mm |  | m | 0707.31010
0707.31020 |  | -, 100 mm < di of du ≤ 200 mm |  | m | 0707.31020
0707.31030 |  | -, 200 mm < di of du ≤ 300 mm |  | m | 0707.31030
0707.31040 |  | -, 300 mm < di of du ≤ 400 mm |  | m | 0707.31040
0707.31050 |  | -, 400 mm < di of du ≤ 500 mm |  | m | 0707.31050
0707.31060 |  | -, 500 mm < di of du ≤ 600 mm |  | m | 0707.31060
0707.31070 |  | -, 600 mm < di of du ≤ 700 mm |  | m | 0707.31070
0707.31080 |  | -, di of du = 800 mm |  | m | 0707.31080
0707.31090 |  | -, di of du = 900 mm |  | m | 0707.31090
0707.31100 |  | -, di of du = 1000 mm |  | m | 0707.31100
0707.31120 |  | -, di = 1200 mm |  | m | 0707.31120
0707.31140 |  | -, di = 1400 mm |  | m | 0707.31140
0707.31160 |  | -, di = 1600 mm |  | m | 0707.31160
0707.31180 |  | -, di = 1800 mm |  | m | 0707.31180
0707.31200 |  | -, di = 2000 mm |  | m | 0707.31200
|  | Aanvulling met aanvullingsmateriaal volgens 3-5 of geschikt gemaakt aanvullingsmateriaal volgens 4-5 | 7-7
0707.32010 |  | -, di of du ≤ 100 mm |  | m | 0707.32010
0707.32020 |  | -, 100 mm < di of du ≤ 200 mm |  | m | 0707.32020
0707.32030 |  | -, 200 mm < di of du ≤ 300 mm |  | m | 0707.32030
0707.32040 |  | -, 300 mm < di of du ≤ 400 mm |  | m | 0707.32040
0707.32050 |  | -, 400 mm < di of du ≤ 500 mm |  | m | 0707.32050
0707.32060 |  | -, 500 mm < di of du ≤ 600 mm |  | m | 0707.32060
0707.32070 |  | -, 600 mm < di of du ≤ 700 mm |  | m | 0707.32070
0707.32080 |  | -, di of du = 800 mm |  | m | 0707.32080
0707.32090 |  | -, di of du = 900 mm |  | m | 0707.32090
0707.32100 |  | -, di of du = 1000 mm |  | m | 0707.32100
0707.32120 |  | -, di = 1200 mm |  | m | 0707.32120
0707.32140 |  | -, di = 1400 mm |  | m | 0707.32140
0707.32160 |  | -, di = 1600 mm |  | m | 0707.32160
0707.32180 |  | -, di = 1800 mm |  | m | 0707.32180
0707.32200 |  | -, di = 2000 mm |  | m | 0707.32200
|  | Aanvulling met zand volgens 3-6.2.2 | 7-7
0707.33010 |  | -, di of du ≤ 100 mm |  | m | 0707.33010
0707.33020 |  | -, 100 mm < di of du ≤ 200 mm |  | m | 0707.33020
0707.33030 |  | -, 200 mm < di of du ≤ 300 mm |  | m | 0707.33030
0707.33040 |  | -, 300 mm < di of du ≤ 400 mm |  | m | 0707.33040
0707.33050 |  | -, 400 mm < di of du ≤ 500 mm |  | m | 0707.33050
0707.33060 |  | -, 500 mm < di of du ≤ 600 mm |  | m | 0707.33060
0707.33070 |  | -, 600 mm < di of du ≤ 700 mm |  | m | 0707.33070
0707.33080 |  | -, di of du = 800 mm |  | m | 0707.33080
0707.33090 |  | -, di of du = 900 mm |  | m | 0707.33090
0707.33100 |  | -, di of du = 1000 mm |  | m | 0707.33100
0707.33120 |  | -, di = 1200 mm |  | m | 0707.33120
0707.33140 |  | -, di = 1400 mm |  | m | 0707.33140
0707.33160 |  | -, di = 1600 mm |  | m | 0707.33160
0707.33180 |  | -, di = 1800 mm |  | m | 0707.33180
0707.33200 |  | -, di = 2000 mm |  | m | 0707.33200
0707.4vxyz |  | Grondwerk voor het maken van de sleuf voor persleidingen
v = |  | 0
xyz = |  | di of du van de buis in cm
|  | Grondwerk voor het maken van de sleuf voor persleidingen | 7-7
0707.40010 |  | -, di of du ≤ 100 mm |  | m | 0707.40010
0707.40020 |  | -, 100 mm < di of du ≤ 200 mm |  | m | 0707.40020
0707.40030 |  | -, 200 mm < di of du ≤ 300 mm |  | m | 0707.40030
0707.40040 |  | -, 300 mm < di of du ≤ 400 mm |  | m | 0707.40040
0707.40050 |  | -, 400 mm < di of du ≤ 500 mm |  | m | 0707.40050
0707.40060 |  | -, 500 mm < di of du ≤ 600 mm |  | m | 0707.40060
0707.40070 |  | -, 600 mm < di of du ≤ 700 mm |  | m | 0707.40070
0707.40080 |  | -, di of du = 800 mm |  | m | 0707.40080
0707.40090 |  | -, di of du = 900 mm |  | m | 0707.40090
0707.40100 |  | -, di of du = 1000 mm |  | m | 0707.40100
0707.40120 |  | -, di = 1200 mm |  | m | 0707.40120
0707.40140 |  | -, di = 1400 mm |  | m | 0707.40140
0707.40160 |  | -, di = 1600 mm |  | m | 0707.40160
0707.40180 |  | -, di = 1800 mm |  | m | 0707.40180
0707.40200 |  | -, di = 2000 mm |  | m | 0707.40200
0707.5vxyz |  | Aansluiten van persleidingen
|  | Aansluiten van persleiding op de ontvangende toezichtsput | 7-7
707.5006 |  | -, du = 63 mm |  | st
707.5008 |  | -, du = 75 mm |  | st
707.5009 |  | -, du = 90 mm |  | st
707.5011 |  | -, du = 110 mm |  | st
707.5013 |  | -, du = 125 mm |  | st
707.5016 |  | -, du = 160 mm |  | st
0708.uvxyz |  | Draineringen volgens 7-8
Het plaatsen van draineerbuizen is met inbegrip van alle hulpstukken, uitgezonderd de speciale uitmondstukken met terugslagklep en drainbrug in landbouwpercelen
u = |  | 1: draineerbuizen onder wegenis
2: draineerbuizen in landbouwpercelen
3: uitmondstukken met terugslagklep
v = |  | 1: geribbelde draineerbuizen in kunststof met omwikkeling van polypropyleenvezels volgens 3-26.1
2: geribbelde draineerbuizen in kunststof met omwikkeling polypropyleenvezels in bandvorm volgens 3-26.1
3: geribbelde draineerbuizen in kunststof met omwikkeling van waterdoorlatend geotextiel volgens 3-26.1
xyz = |  | di of du van de buizen in mm
0708.1vxyz |  | Draineerbuizen onder wegenis
|  | Geribbelde draineerbuizen in kunststof met omwikkeling van polyprolyleenvezels | 7-8
0708.11050 |  | -, du = 50 mm |  | m | 0708.11050
0708.11060 |  | -, du = 60 mm |  | m | 0708.11060
0708.11065 |  | -, du = 65 mm |  | m | 0708.11065
0708.11080 |  | -, du = 80 mm |  | m | 0708.11080
0708.11100 |  | -, du = 100 mm |  | m | 0708.11100
|  | Geribbelde draineerbuizen in kunststof met omwikkeling van polypropyleenvezels in bandvorm | 7-8
0708.12125 |  | -, du = 125 mm |  | m | 0708.12125
0708.12160 |  | -, du = 160 mm |  | m | 0708.12160
0708.12200 |  | -, du = 200 mm |  | m | 0708.12200
|  | Geribbelde draineerbuizen in kunststof met omwikkeling van waterdoorlatend geotextiel | 7-8
708.1305 |  | -, du = 50 mm |  | m | 708.1305
708.1306 |  | -, du = 60 mm |  | m | 708.1306
708.1306 |  | -, du = 65 mm |  | m | 708.1306
708.1308 |  | -, du = 80 mm |  | m | 708.1308
708.131 |  | -, du = 100 mm |  | m | 708.131
708.1313 |  | -, du = 125 mm |  | m | 708.1313
708.1316 |  | -, du = 160 mm |  | m | 708.1316
708.132 |  | -, du = 200 mm |  | m | 708.132
|  | Geribbelde draineerbuizen in kunststof zonder omwikkeling | 7-8
708.1405 |  | -, du = 50 mm |  | st
708.1406 |  | -, du = 60 mm |  | st
708.1407 |  | -, du = 65 mm |  | st
708.1408 |  | -, du = 80 mm |  | st
708.141 |  | -, du = 100 mm |  | st
0708.2vxyz |  | Draineerbuizen in landbouwpercelen
0708.20000 |  | Drainbrug: U-profiel in gegalvaniseerd staal UPN 100/100/5 mm | 7-8 | m | 0708.20000
|  | Geribbelde draineerbuizen in kunststof met omwikkeling van polyprolyleenvezels | 7-8
0708.21050 |  | -, du = 50 mm |  | m | 0708.21050
0708.21060 |  | -, du = 60 mm |  | m | 0708.21060
0708.21065 |  | -, du = 65 mm |  | m | 0708.21065
0708.21080 |  | -, du = 80 mm |  | m | 0708.21080
0708.21100 |  | -, du = 100 mm |  | m | 0708.21100
|  | Geribbelde draineerbuizen in kunststof met omwikkeling van polypropyleenvezels in bandvorm | 7-8
0708.22125 |  | -, du = 125 mm |  | m | 0708.22125
0708.22160 |  | -, du = 160 mm |  | m | 0708.22160
0708.22200 |  | -, du = 200 mm |  | m | 0708.22200
|  | Geribbelde draineerbuizen in kunststof met omwikkeling van waterdoorlatend geotextiel | 7-8
708.2305 |  | -, du = 50 mm |  | m | 708.2305
708.2306 |  | -, du = 60 mm |  | m | 708.2306
708.2306 |  | -, du = 65 mm |  | m | 708.2306
708.2308 |  | -, du = 80 mm |  | m | 708.2308
708.231 |  | -, du = 100 mm |  | m | 708.231
708.2313 |  | -, du = 125 mm |  | m | 708.2313
708.2316 |  | -, du = 160 mm |  | m | 708.2316
708.232 |  | -, du = 200 mm |  | m | 708.232
0708.3vxyz |  | Uitmondstukken met terugslagklep
|  | Uitmondstukken met terugslagklep in PVC | 7-8
708.3106 |  | -, du = 60 mm |  | m | 708.3106
708.3108 |  | -, du = 80 mm |  | m | 708.3108
708.311 |  | -, du = 100 mm |  | m | 708.311
708.3112 |  | -, du = 125 mm |  | m | 708.3112
708.3116 |  | -, du = 160 mm |  | m | 708.3116
708.312 |  | -, du = 200 mm |  | m | 708.312
0708.uvxyz |  | Fundering en omhulling van draineerbuizen of draineerkanalen
u = |  | fundering met:
4: fundering en omhulling met zand voor draineringen volgens 3-6.2.1
5: fundering en omhulling met steenslag of rolgrind volgens 3-7
6: omhulling van het draineerkanaal met geotextiel volgens 3-13.2.1.2
vxyz = |  | di of du van de buis in mm
|  | Fundering en omhulling van draineerbuizen met zand voor draineringen volgens 3-6.2.1 | 7-8
0708.40100 |  | -, di of du ≤ 100 mm |  | m | 0708.40100
0708.40150 |  | -, 100 mm < di of du ≤ 150 mm |  | m | 0708.40150
0708.40200 |  | -, 150 mm < di of du ≤ 200 mm |  | m | 0708.40200
|  | Fundering en omhulling van draineerbuizen met steenslag of rolgrind volgens 3-7 | 7-8
0708.50100 |  | -, di of du ≤ 100 mm |  | m | 0708.50100
0708.50150 |  | -, 100 mm < di of du ≤ 150 mm |  | m | 0708.50150
0708.50200 |  | -, 150 mm < di of du ≤ 200 mm |  | m | 0708.50200
|  | Omhulling van het draineerkanaal met geotextiel volgens 3-13.2.1.2 | 7-8
0708.60100 |  | -, di of du ≤ 100 mm |  | m | 0708.60100
0708.60150 |  | -, 100 mm < di of du ≤ 150 mm |  | m | 0708.60150
0708.60200 |  | -, 150 mm < di of du ≤ 200 mm |  | m | 0708.60200
0709.uvxyz |  | Opvullen van riool- en/of mantelbuizen met vloeibaar beton volgens 7-9
u = |  | 0: ronde buizen
1: eivormige buizen
vxyz = |  | diameter in mm (ronde buizen)
hoogte in mm (eivormige buizen)
|  | Opvullen van ronde buizen met vloeibaar beton | 7-9
0709.00300 |  | -, di of du ≤ 300 mm |  | m | 0709.00300
0709.00400 |  | -, di of du = 400 mm |  | m | 0709.00400
0709.00500 |  | -, di of du = 500 mm |  | m | 0709.00500
0709.00600 |  | -, di of du = 600 mm |  | m | 0709.00600
0709.00700 |  | -, di of du = 700 mm |  | m | 0709.00700
0709.00800 |  | -, di of du = 800 mm |  | m | 0709.00800
0709.00900 |  | -, di of du = 900 mm |  | m | 0709.00900
0709.01000 |  | -, di of du = 1000 mm |  | m | 0709.01000
0709.01200 |  | -, di of du = 1200 mm |  | m | 0709.01200
0709.01300 |  | -, di of du = 1300 mm |  | m | 0709.01300
0709.01400 |  | -, di of du = 1400 mm |  | m | 0709.01400
0709.01500 |  | -, di of du = 1500 mm |  | m | 0709.01500
0709.01600 |  | -, di of du = 1600 mm |  | m | 0709.01600
0709.01800 |  | -, di = 1800 mm |  | m | 0709.01800
0709.02000 |  | -, di = 2000 mm |  | m | 0709.02000
0709.02200 |  | -, di = 2200 mm |  | m | 0709.02200
0709.02300 |  | -, di = 2300 mm |  | m | 0709.02300
0709.02400 |  | -, di = 2400 mm |  | m | 0709.02400
0709.02500 |  | -, di = 2500 mm |  | m | 0709.02500
0709.02800 |  | -, di = 2800 mm |  | m | 0709.02800
0709.03000 |  | -, di = 3000 mm |  | m | 0709.03000
0709.03200 |  | -, di = 3200 mm |  | m | 0709.03200
|  | Opvullen van eivormige buizen met vloeibaar beton | 7-9
0709.10450 |  | -, di/h ≤ 300/450 mm |  | m | 0709.10450
0709.10600 |  | -, di/h = 400/600 mm |  | m | 0709.10600
0709.10750 |  | -, di/h = 500/750 mm |  | m | 0709.10750
0709.10900 |  | -, di/h = 600/900 mm |  | m | 0709.10900
0709.11050 |  | -, di/h = 700/1050 mm |  | m | 0709.11050
0709.11200 |  | -, di/h = 800/1200 mm |  | m | 0709.11200
0709.11350 |  | -, di/h = 900/1350 mm |  | m | 0709.11350
0709.11500 |  | -, di/h = 1000/1500 mm |  | m | 0709.11500
0709.11800 |  | -, di/h = 1200/1800 mm |  | m | 0709.11800
0709.12100 |  | -, di/h = 1400/2100 mm |  | m | 0709.12100
B. RENOVATIE VAN OUDE RIOLERINGEN
0710.uvxyz |  | Rioolrenovatie door lining met ter plaatse uitgeharde buis naadvilt door inversie volgens 7-10
u = |  | 0: ronde buizen
1: eivormige buizen
vxy = |  | diameter in cm (ronde buizen)
hoogte in cm (eivormige buizen)
z = |  | 1: leidingen met structureel voldoende reststerkte
2: leidingen met structureel onvoldoende reststerkte
3: reiniging ronde buizen
4: reiniging eivormige buizen
5: waterdichte afwerking ronde buizen
6: waterdichte afwerking eivormige buizen
|  | Renovatie door lining met TPUB naadvilt door inversie, ronde buizen met structureel voldoende reststerkte | 7-10
710.003 |  | -, di of du ≤ 300 mm |  | m
710.004 |  | -, di of du ≤ 400 mm |  | m
710.005 |  | -, di of du ≤ 500 mm |  | m
710.006 |  | -, di of du ≤ 600 mm |  | m
710.007 |  | -, di of du ≤ 700 mm |  | m
710.008 |  | -, di of du ≤ 800 mm |  | m
710.009 |  | -, di of du ≤ 900 mm |  | m
710.01 |  | -, di of du ≤ 1000 mm |  | m
710.012 |  | -, di of du ≤ 1200 mm |  | m
710.013 |  | -, di of du ≤ 1300 mm |  | m
710.014 |  | -, di of du ≤ 1400 mm |  | m
710.015 |  | -, di of du ≤ 1500 mm |  | m
710.016 |  | -, di of du ≤ 1600 mm |  | m
710.018 |  | -, di ≤ 1800 mm |  | m
710.02 |  | -, di ≤ 2000 mm |  | m
|  | Renovatie door lining met TPUB naadvilt door inversie, ronde buizen met structureel onvoldoende reststerkte | 7-10
710.003 |  | -, di of du ≤ 300 mm |  | m
710.004 |  | -, di of du ≤ 400 mm |  | m
710.005 |  | -, di of du ≤ 500 mm |  | m
710.006 |  | -, di of du ≤ 600 mm |  | m
710.007 |  | -, di of du ≤ 700 mm |  | m
710.008 |  | -, di of du ≤ 800 mm |  | m
710.009 |  | -, di of du ≤ 900 mm |  | m
710.01 |  | -, di of du ≤ 1000 mm |  | m
710.012 |  | -, di of du ≤ 1200 mm |  | m
710.013 |  | -, di of du ≤ 1300 mm |  | m
710.014 |  | -, di of du ≤ 1400 mm |  | m
710.015 |  | -, di of du ≤ 1500 mm |  | m
710.016 |  | -, di of du ≤ 1600 mm |  | m
710.018 |  | -, di ≤ 1800 mm |  | m
710.02 |  | -, di ≤ 2000 mm |  | m
|  | Renovatie door lining met TPUB naadvilt door inversie, eivormige buizen met structureel voldoende reststerkte | 7-10
710.1045 |  | -, di/h ≤ 300/450 mm |  | m
710.106 |  | -, di/h = 400/600 mm |  | m
710.1075 |  | -, di/h = 500/750 mm |  | m
710.109 |  | -, di/h = 600/900 mm |  | m
710.1105 |  | -, di/h = 700/1050 mm |  | m
710.112 |  | -, di/h = 800/1200 mm |  | m
710.1135 |  | -, di/h = 900/1350 mm |  | m
710.115 |  | -, di/h = 1000/1500 mm |  | m
710.118 |  | -, di/h = 1200/1800 mm |  | m
710.121 |  | -, di/h = 1400/2100 mm |  | m
|  | Renovatie door lining met TPUB naadvilt door inversie, eivormige buizen met structureel onvoldoende reststerkte | 7-10
710.1045 |  | -, di/h ≤ 300/450 mm |  | m
710.106 |  | -, di/h = 400/600 mm |  | m
710.1075 |  | -, di/h = 500/750 mm |  | m
710.109 |  | -, di/h = 600/900 mm |  | m
710.1105 |  | -, di/h = 700/1050 mm |  | m
710.112 |  | -, di/h = 800/1200 mm |  | m
710.1135 |  | -, di/h = 900/1350 mm |  | m
710.115 |  | -, di/h = 1000/1500 mm |  | m
710.118 |  | -, di/h = 1200/1800 mm |  | m
710.121 |  | -, di/h = 1400/2100 mm |  | m
|  | Reiniging ronde buizen (inbegrepen alle reinigingen voorafgaand aan het inbrengen van de kous, éénmaal aan te rekenen per streng) | 7-10
710.003 |  | -, di of du ≤ 300 mm |  | m
710.004 |  | -, di of du ≤ 400 mm |  | m
710.005 |  | -, di of du ≤ 500 mm |  | m
710.006 |  | -, di of du ≤ 600 mm |  | m
710.007 |  | -, di of du ≤ 700 mm |  | m
710.008 |  | -, di of du ≤ 800 mm |  | m
710.009 |  | -, di of du ≤ 900 mm |  | m
710.01 |  | -, di of du ≤ 1000 mm |  | m
710.012 |  | -, di of du ≤ 1200 mm |  | m
710.013 |  | -, di of du ≤ 1300 mm |  | m
710.014 |  | -, di of du ≤ 1400 mm |  | m
710.015 |  | -, di of du ≤ 1500 mm |  | m
710.016 |  | -, di of du ≤ 1600 mm |  | m
710.018 |  | -, di ≤ 1800 mm |  | m
710.02 |  | -, di ≤ 2000 mm |  | m
|  | Reiniging eivormige buizen (inbegrepen alle reinigingen voorafgaand aan het inbrengen van de kous, éénmaal aan te rekenen per streng) | 7-10
710.1045 |  | -, di/h ≤ 300/450 mm |  | m
710.106 |  | -, di/h = 400/600 mm |  | m
710.1075 |  | -, di/h = 500/750 mm |  | m
710.109 |  | -, di/h = 600/900 mm |  | m
710.1105 |  | -, di/h = 700/1050 mm |  | m
710.112 |  | -, di/h = 800/1200 mm |  | m
710.1135 |  | -, di/h = 900/1350 mm |  | m
710.115 |  | -, di/h = 1000/1500 mm |  | m
710.118 |  | -, di/h = 1200/1800 mm |  | m
710.121 |  | -, di/h = 1400/2100 mm |  | m
|  | Waterdichte afwerking van de eindaansluitingen ronde buizen ter hoogte van inspectieputten, d.m.v. eindkappen | 7-10
710.0031 |  | -, di of du ≤ 300 mm |  | st
710.0041 |  | -, di of du ≤ 400 mm |  | st
710.005 |  | -, di of du ≤ 500 mm |  | st
710.006 |  | -, di of du ≤ 600 mm |  | st
710.0071 |  | -, di of du ≤ 700 mm |  | st
710.0081 |  | -, di of du ≤ 800 mm |  | st
710.0091 |  | -, di of du ≤ 900 mm |  | st
710.01 |  | -, di of du ≤ 1000 mm |  | st
710.0121 |  | -, di of du ≤ 1200 mm |  | st
710.0131 |  | -, di of du ≤ 1300 mm |  | st
710.014 |  | -, di of du ≤ 1400 mm |  | st
710.015 |  | -, di of du ≤ 1500 mm |  | st
710.016 |  | -, di of du ≤ 1600 mm |  | st
710.0181 |  | -, di ≤ 1800 mm |  | st
710.02 |  | -, di ≤ 2000 mm |  | st
|  | Waterdichte afwerking van de eindaansluitingen eivormige buizen ter hoogte van inspectieputten, d.m.v. eindkappen | 7-10
710.1046 |  | -, di/h ≤ 300/450 mm |  | st
710.1061 |  | -, di/h = 400/600 mm |  | st
710.1076 |  | -, di/h = 500/750 mm |  | st
710.1091 |  | -, di/h = 600/900 mm |  | st
710.1106 |  | -, di/h = 700/1050 mm |  | st
710.1121 |  | -, di/h = 800/1200 mm |  | st
710.1136 |  | -, di/h = 900/1350 mm |  | st
710.1151 |  | -, di/h = 1000/1500 mm |  | st
710.1181 |  | -, di/h = 1200/1800 mm |  | st
710.1211 |  | -, di/h = 1400/2100 mm |  | st
u = |  | 1: man-ontoegankelijke buizen
2: man-toegankelijke buizen
vxyz = |  | volgnummer
|  | Uitfrezen van wortels en andere obstakels en/of instekende aansluitingen | 7-10
710.1 |  | -, man-ontoegankelijke buizen |  | uur
710.2 |  | -, man-toegankelijke buizen |  | uur
|  | Openen van zijaansluitingen | 7-10
710.1 |  | -, man-ontoegankelijke buizen |  | st
710.2 |  | -, man-toegankelijke buizen |  | st
710.3 |  | Camera-onderzoek bestaande riolering t.b.v. rioolrenovatie | 7-10 | m
0711.uvxyz |  | Rioolrenovatie door het aanbrengen van guniteermortel via de natte spuitmethode of handmatig aangebracht voor lokale reparaties volgens 7-11
u = |  | 0: zonder wapening
1: met wapening
v = |  | 0: ruw oppervlak
1: glad oppervlak
xyz = |  | laagdikte in mm
|  | Gunitage via de natte spuitmethode, zonder wapening, ruw oppervlak | 7-11
0711.00040 |  | -, laagdikte 40 mm |  | m² | 0711.00040
0711.00050 |  | -, laagdikte 50 mm |  | m² | 0711.00050
0711.00060 |  | -, laagdikte 60 mm |  | m² | 0711.00060
0711.00070 |  | -, laagdikte 70 mm |  | m² | 0711.00070
0711.00080 |  | -, laagdikte 80 mm |  | m² | 0711.00080
0711.00090 |  | -, laagdikte 90 mm |  | m² | 0711.00090
0711.00100 |  | -, laagdikte 100 mm |  | m² | 0711.00100
|  | Gunitage via de natte spuitmethode, zonder wapening, glad oppervlak | 7-11
0711.01040 |  | -, laagdikte 40 mm |  | m² | 0711.01040
0711.01050 |  | -, laagdikte 50 mm |  | m² | 0711.01050
0711.01060 |  | -, laagdikte 60 mm |  | m² | 0711.01060
0711.01070 |  | -, laagdikte 70 mm |  | m² | 0711.01070
0711.01080 |  | -, laagdikte 80 mm |  | m² | 0711.01080
0711.01090 |  | -, laagdikte 90 mm |  | m² | 0711.01090
0711.01100 |  | -, laagdikte 100 mm |  | m² | 0711.01100
|  | Gunitage via de natte spuitmethode, met wapening, ruw oppervlak | 7-11
0711.10040 |  | -, laagdikte 40 mm |  | m² | 0711.10040
0711.10050 |  | -, laagdikte 50 mm |  | m² | 0711.10050
0711.10060 |  | -, laagdikte 60 mm |  | m² | 0711.10060
0711.10070 |  | -, laagdikte 70 mm |  | m² | 0711.10070
0711.10080 |  | -, laagdikte 80 mm |  | m² | 0711.10080
0711.10090 |  | -, laagdikte 90 mm |  | m² | 0711.10090
0711.10100 |  | -, laagdikte 100 mm |  | m² | 0711.10100
|  | Gunitage via de natte spuitmethod, met wapening, glad oppervlak | 7-11
0711.11040 |  | -, laagdikte 40 mm |  | m² | 0711.11040
0711.11050 |  | -, laagdikte 50 mm |  | m² | 0711.11050
0711.11060 |  | -, laagdikte 60 mm |  | m² | 0711.11060
0711.11070 |  | -, laagdikte 70 mm |  | m² | 0711.11070
0711.11080 |  | -, laagdikte 80 mm |  | m² | 0711.11080
0711.11090 |  | -, laagdikte 90 mm |  | m² | 0711.11090
0711.11100 |  | -, laagdikte 100 mm |  | m² | 0711.11100
0712.uvxyz |  | Rioolrenovatie door lining met ter plaatse uitgeharde buis volgens 7-12
u = |  | 0: ronde buizen
1: eivormige buizen
vxy = |  | diameter in cm (ronde buizen)
hoogte in cm (eivormige buizen)
z = |  | 1: leidingen met structureel voldoende reststerkte
2: leidingen met structureel onvoldoende reststerkte
3: reiniging ronde buizen
4: reiniging eivormige buizen
5: waterdichte afwerking ronde buizen
6: waterdichte afwerking eivormige buizen
|  | Renovatie door lining met TUB, ronde buizen met structureel voldoende reststerkte | 7-12
712.003 |  | -, di of du ≤ 300 mm |  | m | 712.003
712.004 |  | -, di of du = 400 mm |  | m | 712.004
712.005 |  | -, di of du = 500 mm |  | m | 712.005
712.006 |  | -, di of du = 600 mm |  | m | 712.006
712.007 |  | -, di of du = 700 mm |  | m | 712.007
712.008 |  | -, di of du = 800 mm |  | m | 712.008
712.009 |  | -, di of du = 900 mm |  | m | 712.009
712.01 |  | -, di of du = 1000 mm |  | m | 712.01
712.012 |  | -, di of du = 1200 mm |  | m | 712.012
712.013 |  | -, di of du = 1300 mm |  | m | 712.013
712.014 |  | -, di of du = 1400 mm |  | m | 712.014
712.015 |  | -, di of du = 1500 mm |  | m | 712.015
712.016 |  | -, di of du = 1600 mm |  | m | 712.016
712.018 |  | -, di = 1800 mm |  | m | 712.018
712.02 |  | -, di = 2000 mm |  | m | 712.02
|  | Renovatie door lining met TUB, ronde buizen met structureel onvoldoende reststerkte | 7-12
712.003 |  | -, di of du ≤ 300 mm |  | m | 712.003
712.004 |  | -, di of du = 400 mm |  | m | 712.004
712.005 |  | -, di of du = 500 mm |  | m | 712.005
712.006 |  | -, di of du = 600 mm |  | m | 712.006
712.007 |  | -, di of du = 700 mm |  | m | 712.007
712.008 |  | -, di of du = 800 mm |  | m | 712.008
712.009 |  | -, di of du = 900 mm |  | m | 712.009
712.01 |  | -, di of du = 1000 mm |  | m | 712.01
712.012 |  | -, di of du = 1200 mm |  | m | 712.012
712.013 |  | -, di of du = 1300 mm |  | m | 712.013
712.014 |  | -, di of du = 1400 mm |  | m | 712.014
712.015 |  | -, di of du = 1500 mm |  | m | 712.015
712.016 |  | -, di of du = 1600 mm |  | m | 712.016
712.018 |  | -, di = 1800 mm |  | m | 712.018
712.02 |  | -, di = 2000 mm |  | m | 712.02
|  | Renovatie door lining met TUB, eivormige buizen met structureel voldoende reststerkte | 7-12
712.1045 |  | -, di/h ≤ 300/450 mm |  | m | 712.1045
712.106 |  | -, di/h = 400/600 mm |  | m | 712.106
712.1075 |  | -, di/h = 500/750 mm |  | m | 712.1075
712.109 |  | -, di/h = 600/900 mm |  | m | 712.109
712.1105 |  | -, di/h = 700/1050 mm |  | m | 712.1105
712.112 |  | -, di/h = 800/1200 mm |  | m | 712.112
712.1135 |  | -, di/h = 900/1350 mm |  | m | 712.1135
712.115 |  | -, di/h = 1000/1500 mm |  | m | 712.115
712.118 |  | -, di/h = 1200/1800 mm |  | m | 712.118
712.121 |  | -, di/h = 1400/2100 mm |  | m | 712.121
|  | Renovatie door lining met TUB, eivormige buizen met structureel onvoldoende reststerkte | 7-12
712.1045 |  | -, di/h ≤ 300/450 mm |  | m | 712.1045
712.106 |  | -, di/h = 400/600 mm |  | m | 712.106
712.1075 |  | -, di/h = 500/750 mm |  | m | 712.1075
712.109 |  | -, di/h = 600/900 mm |  | m | 712.109
712.1105 |  | -, di/h = 700/1050 mm |  | m | 712.1105
712.112 |  | -, di/h = 800/1200 mm |  | m | 712.112
712.1135 |  | -, di/h = 900/1350 mm |  | m | 712.1135
712.115 |  | -, di/h = 1000/1500 mm |  | m | 712.115
712.118 |  | -, di/h = 1200/1800 mm |  | m | 712.118
712.121 |  | -, di/h = 1400/2100 mm |  | m | 712.121
|  | Reiniging ronde buizen (inbegrepen alle reinigingen voorafgaand aan het inbrengen van de kous, éénmaal aan te rekenen per streng) | 7-12
712.003 |  | -, di of du ≤ 300 mm |  | m | 712.003
712.004 |  | -, di of du = 400 mm |  | m | 712.004
712.005 |  | -, di of du = 500 mm |  | m | 712.005
712.006 |  | -, di of du = 600 mm |  | m | 712.006
712.007 |  | -, di of du = 700 mm |  | m | 712.007
712.008 |  | -, di of du = 800 mm |  | m | 712.008
712.009 |  | -, di of du = 900 mm |  | m | 712.009
712.01 |  | -, di of du = 1000 mm |  | m | 712.01
712.012 |  | -, di of du = 1200 mm |  | m | 712.012
712.013 |  | -, di of du = 1300 mm |  | m | 712.013
712.014 |  | -, di of du = 1400 mm |  | m | 712.014
712.015 |  | -, di of du = 1500 mm |  | m | 712.015
712.016 |  | -, di of du = 1600 mm |  | m | 712.016
712.018 |  | -, di = 1800 mm |  | m | 712.018
712.02 |  | -, di = 2000 mm |  | m | 712.02
|  | Reiniging eivormige buizen (inbegrepen alle reinigingen voorafgaand aan het inbrengen van de kous, éénmaal aan te rekenen per streng) | 7-12
712.1045 |  | -, di/h ≤ 300/450 mm |  | m | 712.1045
712.106 |  | -, di/h = 400/600 mm |  | m | 712.106
712.1075 |  | -, di/h = 500/750 mm |  | m | 712.1075
712.109 |  | -, di/h = 600/900 mm |  | m | 712.109
712.1105 |  | -, di/h = 700/1050 mm |  | m | 712.1105
712.112 |  | -, di/h = 800/1200 mm |  | m | 712.112
712.1135 |  | -, di/h = 900/1350 mm |  | m | 712.1135
712.115 |  | -, di/h = 1000/1500 mm |  | m | 712.115
712.118 |  | -, di/h = 1200/1800 mm |  | m | 712.118
712.121 |  | -, di/h = 1400/2100 mm |  | m | 712.121
|  | Waterdichte afwerking van de eindaansluitingen ronde buizen ter hoogte van inspectieputten, d.m.v. eindkappen | 7-12
712.0031 |  | -, di of du ≤ 300 mm |  | st
712.0041 |  | -, di of du ≤ 400 mm |  | st
712.005 |  | -, di of du ≤ 500 mm |  | st
712.006 |  | -, di of du ≤ 600 mm |  | st
712.0071 |  | -, di of du ≤ 700 mm |  | st
712.0081 |  | -, di of du ≤ 800 mm |  | st
712.0091 |  | -, di of du ≤ 900 mm |  | st
712.01 |  | -, di of du ≤ 1000 mm |  | st
712.0121 |  | -, di of du ≤ 1200 mm |  | st
712.0131 |  | -, di of du ≤ 1300 mm |  | st
712.014 |  | -, di of du ≤ 1400 mm |  | st
712.015 |  | -, di of du ≤ 1500 mm |  | st
712.016 |  | -, di of du ≤ 1600 mm |  | st
712.0181 |  | -, di ≤ 1800 mm |  | st
712.02 |  | -, di ≤ 2000 mm |  | st
|  | Waterdichte afwerking van de eindaansluitingen eivormige buizen ter hoogte van inspectieputten, d.m.v. eindkappen | 7-12
712.1046 |  | -, di/h ≤ 300/450 mm |  | st
712.1061 |  | -, di/h = 400/600 mm |  | st
712.1076 |  | -, di/h = 500/750 mm |  | st
712.1091 |  | -, di/h = 600/900 mm |  | st
712.1106 |  | -, di/h = 700/1050 mm |  | st
712.1121 |  | -, di/h = 800/1200 mm |  | st
712.1136 |  | -, di/h = 900/1350 mm |  | st
712.1151 |  | -, di/h = 1000/1500 mm |  | st
712.1181 |  | -, di/h = 1200/1800 mm |  | st
712.1211 |  | -, di/h = 1400/2100 mm |  | st
u = |  | 1: man-ontoegankelijke buizen
2: man-toegankelijke buizen
vxyz = |  | volgnummer
|  | Uitfrezen van wortels en andere obstakels en/of instekende aansluitingen | 7-12
712.1 |  | -, man-ontoegankelijke buizen |  | uur | 712.1
712.2 |  | -, man-toegankelijke buizen |  | uur | 712.2
|  | Openen van zijaansluitingen | 7-12
712.1 |  | -, man-ontoegankelijke buizen |  | st | 712.1
712.2 |  | -, man-toegankelijke buizen |  | st | 712.2
712.3 |  | Camera-onderzoek bestaande riolering t.b.v. rioolrenovatie | 7-12 | m
0713.uvxyz |  | Rioolrenovatie door middel van buis in buissysteem met HDPE-wandversterkte buizen met gladde binnenwand volgens 7-13
u = |  | 0
vxyz = |  | diameter di van de buizen
|  | Buis in buis renovatie met wandversterkte HDPE-buizen met kleine diameter volgens 3-24.4.6 | 7-13
0713.00100 |  | -, di = 100 mm |  | m | 0713.00100
0713.00125 |  | -, di = 125 mm |  | m | 0713.00125
0713.00150 |  | -, di = 150 mm |  | m | 0713.00150
0713.00170 |  | -, di = 170 mm |  | m | 0713.00170
0713.00200 |  | -, di = 200 mm |  | m | 0713.00200
0713.00235 |  | -, di = 235 mm |  | m | 0713.00235
|  | Buis in buis renovatie met wandversterkte HDPE-buizen volgens 3-24.4.5 | 7-13
0713.00300 |  | -, di = 300 mm |  | m | 0713.00300
0713.00400 |  | -, di = 400 mm |  | m | 0713.00400
0713.00500 |  | -, di = 500 mm |  | m | 0713.00500
0713.00600 |  | -, di = 600 mm |  | m | 0713.00600
0713.00700 |  | -, di = 700 mm |  | m | 0713.00700
0713.00800 |  | -, di = 800 mm |  | m | 0713.00800
0713.00900 |  | -, di = 900 mm |  | m | 0713.00900
0713.01000 |  | -, di = 1000 mm |  | m | 0713.01000
0713.01100 |  | -, di = 1100 mm |  | m | 0713.01100
0713.01200 |  | -, di = 1200 mm |  | m | 0713.01200
0713.01300 |  | -, di = 1300 mm |  | m | 0713.01300
0713.01400 |  | -, di = 1400 mm |  | m | 0713.01400
0713.01500 |  | -, di = 1500 mm |  | m | 0713.01500
0713.01600 |  | -, di = 1600 mm |  | m | 0713.01600
0713.01800 |  | -, di = 1800 mm |  | m | 0713.01800
0713.02000 |  | -, di = 2000 mm |  | m | 0713.02000
0713.02300 |  | -, di = 2300 mm |  | m | 0713.02300
0713.02500 |  | -, di = 2500 mm |  | m | 0713.02500
0713.02600 |  | -, di = 2600 mm |  | m | 0713.02600
0713.03000 |  | -, di = 3000 mm |  | m | 0713.03000
0713.03200 |  | -, di = 3200 mm |  | m | 0713.03200
u = |  | 1: man-ontoegankelijke buizen
2: man-toegankelijke buizen
vxyz = |  | volgnummer
|  | Uitfrezen van wortels en andere obstakels en/of instekende aansluitingen | 7-13
713.1 |  | -, man-ontoegankelijke buizen |  | uur | 713.1
713.2 |  | -, man-toegankelijke buizen |  | uur | 713.2
|  | Openen van zijaansluitingen | 7-13
713.1 |  | -, man-ontoegankelijke buizen |  | st | 713.1
713.2 |  | -, man-toegankelijke buizen |  | st | 713.2
713.3 |  | Camera-onderzoek bestaande riolering t.b.v. rioolrenovatie | 7-13 | m
0714.uvxyz |  | Rioolrenovatie door middel van buis in buissysteem met hard PVC wikkelbuizen volgens 7-14
uv = |  | 05: profiel 50
06: profiel 60
09: profiel 90
14: profiel 140
xyz = |  | diameter hard-PVC-wikkelbuizen du in mm
|  | Buis in buis renovatie met hard-PVC-wikkelbuizen, profiel nr. 50 | 7-14
0714.05180 |  | -, du = 180 mm |  | m | 0714.05180
0714.05200 |  | -, du = 200 mm |  | m | 0714.05200
0714.05225 |  | -, du = 225 mm |  | m | 0714.05225
0714.05270 |  | -, du = 270 mm |  | m | 0714.05270
|  | Buis in buis renovatie met hard-PVC-wikkelbuizen, profiel nr. 60 | 7-14
0714.06225 |  | -, du = 225 mm |  | m | 0714.06225
0714.06270 |  | -, du = 270 mm |  | m | 0714.06270
0714.06315 |  | -, du = 315 mm |  | m | 0714.06315
0714.06360 |  | -, du = 360 mm |  | m | 0714.06360
|  | Buis in buis renovatie met hard-PVC-wikkelbuizen, profiel nr. 90 | 7-14
0714.09360 |  | -, du = 360 mm |  | m | 0714.09360
0714.09405 |  | -, du = 405 mm |  | m | 0714.09405
0714.09450 |  | -, du = 450 mm |  | m | 0714.09450
0714.09478 |  | -, du = 478 mm |  | m | 0714.09478
0714.09500 |  | -, du = 500 mm |  | m | 0714.09500
0714.09540 |  | -, du = 540 mm |  | m | 0714.09540
|  | Buis in buis renovatie met hard-PVC-wikkelbuizen, profiel nr. 140 | 7-14
0714.14568 |  | -, du = 568 mm |  | m | 0714.14568
0714.14576 |  | -, du = 576 mm |  | m | 0714.14576
0714.14600 |  | -, du = 600 mm |  | m | 0714.14600
0714.14630 |  | -, du = 630 mm |  | m | 0714.14630
0714.14705 |  | -, du = 705 mm |  | m | 0714.14705
0714.14855 |  | -, du = 855 mm |  | m | 0714.14855
u = |  | 1: man-ontoegankelijke buizen
2: man-toegankelijke buizen
vxyz = |  | volgnummer
|  | Uitfrezen van wortels en andere obstakels en/of instekende aansluitingen | 7-14
714.1 |  | -, man-ontoegankelijke buizen |  | uur | 714.1
714.2 |  | -, man-toegankelijke buizen |  | uur | 714.2
|  | Openen van zijaansluitingen | 7-14
714.1 |  | -, man-ontoegankelijke buizen |  | st | 714.1
714.2 |  | -, man-toegankelijke buizen |  | st | 714.2
714.3 |  | Camera-onderzoek bestaande riolering t.b.v. rioolrenovatie | 7-14 | m
0715.uvxyz |  | Rioolrenovatie door middel van buis in buissysteem met standaardbuizen (sliplining) met glasvezelversterkte polyesterbuizen (GVP) volgens 7-15
u = |  | 0
vxy = |  | diameter buizen du in cm
z = |  | 1: buizen van gevuld en glasvezelversterkt polyesterhars (UP-GF), sterktereeks SN 2500 N/m²
2: buizen van gevuld en glasvezelversterkt polyesterhars (UP-GF), sterktereeks SN 5000 N/m²
3: buizen van gevuld en glasvezelversterkt polyesterhars (UP-GF), sterktereeks SN 10000 N/m²
|  | Buis in buis renovatie met standaardbuizen in GVP, sterktereeks SN 2500 N/m² | 7-15
715.0025 |  | -, di = 250 mm |  | m | 715.0025
715.003 |  | -, di = 300 mm |  | m | 715.003
715.0035 |  | -, di = 350 mm |  | m | 715.0035
715.004 |  | -, di = 400 mm |  | m | 715.004
715.0045 |  | -, di = 450 mm |  | m | 715.0045
715.005 |  | -, di = 500 mm |  | m | 715.005
715.006 |  | -, di = 600 mm |  | m | 715.006
715.007 |  | -, di = 700 mm |  | m | 715.007
715.008 |  | -, di = 800 mm |  | m | 715.008
715.009 |  | -, di = 900 mm |  | m | 715.009
715.01 |  | -, di = 1000 mm |  | m | 715.01
715.012 |  | -, di = 1200 mm |  | m | 715.012
715.014 |  | -, di = 1400 mm |  | m | 715.014
715.015 |  | -, di = 1500 mm |  | m | 715.015
715.016 |  | -, di = 1600 mm |  | m | 715.016
715.018 |  | -, di = 1800 mm |  | m | 715.018
715.02 |  | -, di = 2000 mm |  | m | 715.02
715.022 |  | -, di = 2200 mm |  | m | 715.022
715.024 |  | -, di = 2400 mm |  | m | 715.024
|  | Buis in buis renovatie met standaardbuizen in GVP, sterktereeks SN 5000 N/m² | 7-15
715.0025 |  | -, di = 250 mm |  | m | 715.0025
715.003 |  | -, di = 300 mm |  | m | 715.003
715.0035 |  | -, di = 350 mm |  | m | 715.0035
715.004 |  | -, di = 400 mm |  | m | 715.004
715.0045 |  | -, di = 450 mm |  | m | 715.0045
715.005 |  | -, di = 500 mm |  | m | 715.005
715.006 |  | -, di = 600 mm |  | m | 715.006
715.007 |  | -, di = 700 mm |  | m | 715.007
715.008 |  | -, di = 800 mm |  | m | 715.008
715.009 |  | -, di = 900 mm |  | m | 715.009
715.01 |  | -, di = 1000 mm |  | m | 715.01
715.012 |  | -, di = 1200 mm |  | m | 715.012
715.014 |  | -, di = 1400 mm |  | m | 715.014
715.015 |  | -, di = 1500 mm |  | m | 715.015
715.016 |  | -, di = 1600 mm |  | m | 715.016
715.018 |  | -, di = 1800 mm |  | m | 715.018
715.02 |  | -, di = 2000 mm |  | m | 715.02
715.022 |  | -, di = 2200 mm |  | m | 715.022
715.024 |  | -, di = 2400 mm |  | m | 715.024
|  | Buis in buis renovatie met standaardbuizen in GVP, sterktereeks SN 10000 N/m² | 7-15
715.0025 |  | -, di = 250 mm |  | m | 715.0025
715.003 |  | -, di = 300 mm |  | m | 715.003
715.0035 |  | -, di = 350 mm |  | m | 715.0035
715.004 |  | -, di = 400 mm |  | m | 715.004
715.0045 |  | -, di = 450 mm |  | m | 715.0045
715.005 |  | -, di = 500 mm |  | m | 715.005
715.006 |  | -, di = 600 mm |  | m | 715.006
715.007 |  | -, di = 700 mm |  | m | 715.007
715.008 |  | -, di = 800 mm |  | m | 715.008
715.009 |  | -, di = 900 mm |  | m | 715.009
715.01 |  | -, di = 1000 mm |  | m | 715.01
715.012 |  | -, di = 1200 mm |  | m | 715.012
715.014 |  | -, di = 1400 mm |  | m | 715.014
715.015 |  | -, di = 1500 mm |  | m | 715.015
715.016 |  | -, di = 1600 mm |  | m | 715.016
715.018 |  | -, di = 1800 mm |  | m | 715.018
715.02 |  | -, di = 2000 mm |  | m | 715.02
715.022 |  | -, di = 2200 mm |  | m | 715.022
715.024 |  | -, di = 2400 mm |  | m | 715.024
u = |  | 1: man-ontoegankelijke buizen
2: man-toegankelijke buizen
vxyz = |  | volgnummer
|  | Uitfrezen van wortels en andere obstakels en/of instekende aansluitingen | 7-15
715.1 |  | -, man-ontoegankelijke buizen |  | uur | 715.1
715.2 |  | -, man-toegankelijke buizen |  | uur | 715.2
|  | Openen van zijaansluitingen | 7-15
715.1 |  | -, man-ontoegankelijke buizen |  | st | 715.1
715.2 |  | -, man-toegankelijke buizen |  | st | 715.2
715.3 |  | Camera-onderzoek bestaande riolering t.b.v. rioolrenovatie | 7-15 | m
0716.uvxyz |  | Rioolrenovatie door middel van buis in buissysteem met aan de vorm aangepaste buizen (sliplining) met glasvezelversterkte polyester elementen (GVP) volgens 7-16
u = |  | 0: ronde buizen
1: eivormige buizen
2: toegangs- of verbindingsputten
vxy = |  | diameter in cm (ronde buizen)
hoogte in cm (eivormige buizen)
080: binnenafmeting verbindings-/toegangsput 800 mm/800 mm of di = 800 mm
100: binnenafmetingen toegangsput 1000 mm/1000 mm of di = 1000 mm
320: binnenafmetingen toegangsput ≤ 3200 mm/3200 mm of di ≤ 3200 mm
400: binnenafmetingen toegangsput > 3200 mm/3200 mm of di > 3200 mm
z = |  | 1: renovatie uitgesleten stroomprofielen
2: renovatie van de volledige leidingsectie
3: renovatie van toegangs- of verbindingsputten
|  | Renovatie stroomprofiel van ronde buizen met buis in buissysteem met GVP-elementen | 7-16
716.012 |  | -, di = 1200 mm |  | m | 716.012
716.014 |  | -, di = 1400 mm |  | m | 716.014
716.015 |  | -, di = 1500 mm |  | m | 716.015
716.016 |  | -, di = 1600 mm |  | m | 716.016
716.018 |  | -, di = 1800 mm |  | m | 716.018
716.02 |  | -, di = 2000 mm |  | m | 716.02
716.022 |  | -, di = 2200 mm |  | m | 716.022
716.025 |  | -, di = 2500 mm |  | m | 716.025
716.028 |  | -, di = 2800 mm |  | m | 716.028
716.03 |  | -, di = 3000 mm |  | m | 716.03
716.032 |  | -, di = 3200 mm |  | m | 716.032
|  | Renovatie stroomprofiel van eivormige buizen met buis in buissysteem met GVP-elementen | 7-16
716.112 |  | -, di/h = 800/1200 mm |  | m | 716.112
716.1135 |  | -, di/h = 900/1350 mm |  | m | 716.1135
716.115 |  | -, di/h = 1000/1500 mm |  | m | 716.115
716.118 |  | -, di/h = 1200/1800 mm |  | m | 716.118
716.121 |  | -, di/h = 1400/2100 mm |  | m | 716.121
|  | Renovatie volledige leidingsectie van eivormige buizen met buis in buissysteem met GVP-elementen | 7-16
716.112 |  | -, di/h = 800/1200 mm |  | m | 716.112
716.1135 |  | -, di/h = 900/1350 mm |  | m | 716.1135
716.115 |  | -, di/h = 1000/1500 mm |  | m | 716.115
716.118 |  | -, di/h = 1200/1800 mm |  | m | 716.118
716.121 |  | -, di/h = 1400/2100 mm |  | m | 716.121
|  | Renovatie van toegangs- of verbindingsputten met GVP-elementen | 7-16
716.208 |  | -, afmetingen verbindings-/toegangsput 800 mm/800 mm of di = 800 mm |  | m² | 716.208
716.21 |  | -, afmetingen toegangsput 1000 mm/1000 mm of di = 1000 mm |  | m² | 716.21
716.232 |  | -, afmetingen toegangsput ≤ 3200 mm/3200 mm of di ≤ 3200 mm |  | m² | 716.232
716.24 |  | -, afmetingen toegangsput > 3200 mm/3200 mm of di > 3200 mm |  | m² | 716.24
u = |  | 1: man-ontoegankelijke buizen
2: man-toegankelijke buizen
vxyz = |  | volgnummer
|  | Uitfrezen van wortels en andere obstakels en/of instekende aansluitingen | 7-16
716.1 |  | -, man-ontoegankelijke buizen |  | uur | 716.1
716.2 |  | -, man-toegankelijke buizen |  | uur | 716.2
|  | Openen van zijaansluitingen | 7-16
716.1 |  | -, man-ontoegankelijke buizen |  | st | 716.1
716.2 |  | -, man-toegankelijke buizen |  | st | 716.2
716.3 |  | Camera-onderzoek bestaande riolering t.b.v. rioolrenovatie | 7-16 | m
0717.uvxyz |  | Rioolrenovatie door middel van glasvezelversterkte polyester (GVP) panelen volgens 7-17
u = |  | 0: ronde buizen
1: eivormige buizen
2: toegangs- of verbindingsputten
vxy = |  | diameter in cm (ronde buizen)
hoogte in cm (eivormige buizen)
080: binnenafmeting verbindings-/toegangsput 800 mm/800 mm of di = 800 mm
100: binnenafmetingen toegangsput 1000 mm/1000 mm of di = 1000 mm
320: binnenafmetingen toegangsput ≤ 3200 mm/3200 mm of di ≤ 3200 mm
400: binnenafmetingen toegangsput > 3200 mm/3200 mm of di > 3200 mm
z = |  | 1: renovatie uitgesleten stroomprofielen
2: renovatie van de volledige leidingsectie
3: renovatie van toegangs- of verbindingsputten
|  | Renovatie stroomprofiel van ronde buizen met buis in buissysteem met GVP-panelen | 7-17
717.012 |  | -, di = 1200 mm |  | m | 717.012
717.014 |  | -, di = 1400 mm |  | m | 717.014
717.015 |  | -, di = 1500 mm |  | m | 717.015
717.016 |  | -, di = 1600 mm |  | m | 717.016
717.018 |  | -, di = 1800 mm |  | m | 717.018
717.02 |  | -, di = 2000 mm |  | m | 717.02
717.022 |  | -, di = 2200 mm |  | m | 717.022
717.025 |  | -, di = 2500 mm |  | m | 717.025
717.028 |  | -, di = 2800 mm |  | m | 717.028
717.03 |  | -, di = 3000 mm |  | m | 717.03
717.032 |  | -, di = 3200 mm |  | m | 717.032
|  | Renovatie stroomprofiel van eivormige buizen met buis in buissysteem met GVP-panelen | 7-17
717.112 |  | -, di/h = 800/1200 mm |  | m | 717.112
717.1135 |  | -, di/h = 900/1350 mm |  | m | 717.1135
717.115 |  | -, di/h = 1000/1500 mm |  | m | 717.115
717.118 |  | -, di/h = 1200/1800 mm |  | m | 717.118
717.121 |  | -, di/h = 1400/2100 mm |  | m | 717.121
|  | Renovatie volledige leidingsectie van ronde buizen met buis in buissysteem met GVP-panelen | 7-17
717.012 |  | -, di = 1200 mm |  | m | 717.012
717.014 |  | -, di = 1400 mm |  | m | 717.014
717.015 |  | -, di = 1500 mm |  | m | 717.015
717.016 |  | -, di = 1600 mm |  | m | 717.016
717.018 |  | -, di = 1800 mm |  | m | 717.018
717.02 |  | -, di = 2000 mm |  | m | 717.02
717.022 |  | -, di = 2200 mm |  | m | 717.022
717.025 |  | -, di = 2500 mm |  | m | 717.025
717.028 |  | -, di = 2800 mm |  | m | 717.028
717.03 |  | -, di = 3000 mm |  | m | 717.03
717.032 |  | -, di = 3200 mm |  | m | 717.032
|  | Renovatie volledige leidingsectie van eivormige buizen met buis in buissysteem met GVP-panelen | 7-17
717.112 |  | -, di/h = 800/1200 mm |  | m | 717.112
717.1135 |  | -, di/h = 900/1350 mm |  | m | 717.1135
717.115 |  | -, di/h = 1000/1500 mm |  | m | 717.115
717.118 |  | -, di/h = 1200/1800 mm |  | m | 717.118
717.121 |  | -, di/h = 1400/2100 mm |  | m | 717.121
|  | Renovatie van toegangs- of verbindingsputten met GVP-panelen | 7-17
717.208 |  | -, afmetingen verbindings-/toegangsput 800 mm/800 mm of di = 800 mm |  | m² | 717.208
717.21 |  | -, afmetingen toegangsput 1000 mm/1000 mm of di = 1000 mm |  | m² | 717.21
717.232 |  | -, afmetingen toegangsput ≤ 3200 mm/3200 mm of di ≤ 3200 mm |  | m² | 717.232
717.24 |  | -, afmetingen toegangsput > 3200 mm/3200 mm of di > 3200 mm |  | m² | 717.24
u = |  | 1: man-ontoegankelijke buizen
2: man-toegankelijke buizen
vxyz = |  | volgnummer
|  | Uitfrezen van wortels en andere obstakels en/of instekende aansluitingen | 7-17
717.1 |  | -, man-ontoegankelijke buizen |  | uur | 717.1
717.2 |  | -, man-toegankelijke buizen |  | uur | 717.2
|  | Openen van zijaansluitingen | 7-17
717.1 |  | -, man-ontoegankelijke buizen |  | st | 717.1
717.2 |  | -, man-toegankelijke buizen |  | st | 717.2
717.3 |  | Camera-onderzoek bestaande riolering t.b.v. rioolrenovatie | 7-17 | m
0718.uvxyz |  | Waterdichting door middel van injectieharsen in structuren met diameter kleiner dan of gelijk aan 800mm volgens 7-18
u = |  | 0: ronde buizen
1: eivormige buizen
2: toegangs- of verbindingsputten
vxy = |  | diameter in mm (ronde buizen)
hoogte in mm (eivormige buizen)
|  | Waterdichting door middel van injectieharsen in structuren met diameter kleiner dan of gelijk aan 800mm | 7-18
718.0011 |  | -, di = 110 mm |  | st | 718.0011
718.0013 |  | -, di = 125 mm |  | st | 718.0013
718.0016 |  | -, di = 160 mm |  | st | 718.0016
718.002 |  | -, di = 200 mm |  | st | 718.002
718.0025 |  | -, di = 250 mm |  | st | 718.0025
718.003 |  | -, di = 300 mm |  | st | 718.003
718.004 |  | -, di = 400 mm |  | st | 718.004
718.005 |  | -, di = 500 mm |  | st | 718.005
718.006 |  | -, di = 600 mm |  | st | 718.006
718.007 |  | -, di = 700 mm |  | st | 718.007
718.008 |  | -, di = 800 mm |  | st | 718.008
|  | Waterdichting door middel van injectieharsen in eivormige buizen met hoogte kleiner of gelijk aan 800mm | 7-18
718.1045 |  | -, di/h = 300/450 mm |  | st | 718.1045
718.106 |  | -, di/h = 400/600 mm |  | st | 718.106
718.1075 |  | -, di/h = 500/750 mm |  | st | 718.1075
718.109 |  | -, di/h = 600/900 mm |  | st | 718.109
u = |  | 1: man-ontoegankelijke buizen
2: man-toegankelijke buizen
vxyz = |  | volgnummer
|  | Uitfrezen van wortels en andere obstakels en/of instekende aansluitingen | 7-18
718.1 |  | -, man-ontoegankelijke buizen |  | uur | 718.1
718.2 |  | -, man-toegankelijke buizen |  | uur | 718.2
|  | Openen van zijaansluitingen | 7-18
718.1 |  | -, man-ontoegankelijke buizen |  | st | 718.1
718.2 |  | -, man-toegankelijke buizen |  | st | 718.2
718.3 |  | Camera-onderzoek bestaande riolering t.b.v. rioolrenovatie | 7-18 | m
0719.uvxyz |  | Rioolrenovatie en corrosiebescherming door middel van solventvrije kunstharsen volgens 7-19
u = |  | 0: ronde buizen
1: eivormige buizen
2: toegangs- of verbindingsputten
3: injecties
4: uitvlakken
vxyz = |  | diameter in mm voor ronde buizen
hoogte in mm voor eivormige buizen
0800: binnenafmeting verbindings-/toegangsput 800 mm/800 mm of di = 800 mm
1000: binnenafmetingen toegangsput 1000 mm/1000 mm of di = 1000 mm
3200: binnenafmetingen toegangsput ≤ 3200 mm/3200 mm of di ≤ 3200 mm
4000: binnenafmetingen toegangsput > 3200 mm/3200 mm of di > 3200 mm
|  | Renovatie van ronde buizen door middel van solventvrije kunstharsen | 7-19
0719.01200 |  | -, di = 1200 mm |  | m | 0719.01200
0719.01400 |  | -, di = 1400 mm |  | m | 0719.01400
0719.01500 |  | -, di = 1500 mm |  | m | 0719.01500
0719.01600 |  | -, di = 1600 mm |  | m | 0719.01600
0719.01800 |  | -, di = 1800 mm |  | m | 0719.01800
0719.02000 |  | -, di = 2000 mm |  | m | 0719.02000
0719.02200 |  | -, di = 2200 mm |  | m | 0719.02200
0719.02500 |  | -, di = 2500 mm |  | m | 0719.02500
0719.02800 |  | -, di = 2800 mm |  | m | 0719.02800
0719.03000 |  | -, di = 3000 mm |  | m | 0719.03000
0719.03200 |  | -, di = 3200 mm |  | m | 0719.03200
|  | Renovatie van eivormige buizen door middel van solventbrije kunstharsen | 7-19
0719.11200 |  | -, di/h = 800/1200 mm |  | m | 0719.11200
0719.11350 |  | -, di/h = 900/1350 mm |  | m | 0719.11350
0719.11500 |  | -, di/h = 1000/1500 mm |  | m | 0719.11500
0719.11800 |  | -, di/h = 1200/1800 mm |  | m | 0719.11800
0719.12100 |  | -, di/h = 1400/2100 mm |  | m | 0719.12100
|  | Renovatie van toegangs- of verbindingsputten door middel van solventvrije kunstharsen | 7-19
0719.20800 |  | -, afmetingen verbindings-/toegangsput 800 mm/800 mm of di = 800 mm |  | m² | 0719.20800
0719.21000 |  | -, afmetingen toegangsput 1000 mm/1000 mm of di = 1000 mm |  | m² | 0719.21000
0719.23200 |  | -, afmetingen toegangsput ≤ 3200 mm/3200 mm of di ≤ 3200 mm |  | m² | 0719.23200
0719.24000 |  | -, afmetingen toegangsput > 3200 mm/3200 mm of di > 3200 mm |  | m² | 0719.24000
0719.30000 |  | Uitvoeren van de nodige injecties na het voorbereiden van het te behandelen oppervlak | 7-19.1 | st | 0719.30000
0719.40000 |  | Uitvlakken van oneffenheden | 7-19.1.2 | m² | 0719.40000
0720.uvxyz |  | Waterdichting door middel van injectieharsen in mantoegankelijke structuren volgens 7-20
u = |  | 1: ronde buizen
2: eivormige buizen
3: injectie rond het riool
v= |  | 2: man-toegankelijke riolen
xyz = |  | diameter in cm voor ronde buizen
hoogte in cm voor eivormige buizen
|  | Waterdichting door middel van injectieharsen in man-toegankelijke riolen | 7-20
0720.12080 |  | -, di = 800 mm |  | st | 0720.12080
0720.12090 |  | -, di = 900 mm |  | st | 0720.12090
0720.12100 |  | -, di = 1000 mm |  | st | 0720.12100
0720.12110 |  | -, di = 1100 mm |  | st | 0720.12110
0720.12120 |  | -, di = 1200 mm |  | st | 0720.12120
0720.12140 |  | -, di = 1400 mm |  | st | 0720.12140
0720.12150 |  | -, di = 1500 mm |  | st | 0720.12150
0720.12160 |  | -, di = 1600 mm |  | st | 0720.12160
0720.12180 |  | -, di = 1800 mm |  | st | 0720.12180
0720.12200 |  | -, di = 2000 mm |  | st | 0720.12200
0720.12220 |  | -, di = 2200 mm |  | st | 0720.12220
0720.12240 |  | -, di = 2400 mm |  | st | 0720.12240
0720.12250 |  | -, di = 2500 mm |  | st | 0720.12250
0720.12280 |  | -, di = 2800 mm |  | st | 0720.12280
0720.12300 |  | -, di = 3000 mm |  | st | 0720.12300
0720.12320 |  | -, di = 3200 mm |  | st | 0720.12320
|  | Waterdichting van eivormige buizen door middel van injectieharsen in man-toegankelijke riolen | 7-20
0720.22090 |  | -, di/h = 600/900 mm |  | st | 0720.22090
0720.22105 |  | -, di/h = 700/1050 mm |  | st | 0720.22105
0720.22120 |  | -, di/h = 800/1200 mm |  | st | 0720.22120
0720.22135 |  | -, di/h = 900/1350 mm |  | st | 0720.22135
0720.22150 |  | -, di/h = 1000/1500 mm |  | st | 0720.22150
0720.22180 |  | -, di/h = 1200/1800 mm |  | st | 0720.22180
0720.22210 |  | -, di/h = 1400/2100 mm |  | st | 0720.22210
|  | Injectie rond de rioolleiding | 7-20
0720.30000 |  | -, vanaf de oppervlakte |  | dm³ | 0720.30000
0720.31000 |  | -, vanuit de rioolleiding in man-ontoegankelijke buizen |  | dm³ | 0720.31000
0720.32000 |  | -, vanuit de rioolleiding in man-toegankelijke buizen |  | dm³ | 0720.32000
0721.uvxyz |  | Herstelling van lekkende voegverbindingen en grindnesten door middel van het plaatsen van inox manchetten in buisleidingen volgens 7-21
u = |  | 0: ronde buizen
vxyz = |  | diameter in mm (ronde buizen)
|  | Herstelling van lekkende voegverbindingen en grindnesten door middel van het plaatsen van inox manchetten in buisleidingen | 7-21
721.0011 |  | -, di = 110 mm |  | st | 721.0011
721.0013 |  | -, di = 125 mm |  | st | 721.0013
721.0015 |  | -, di = 150 mm |  | st | 721.0015
721.0016 |  | -, di = 160 mm |  | st | 721.0016
721.002 |  | -, di = 200 mm |  | st | 721.002
721.0025 |  | -, di = 250 mm |  | st | 721.0025
721.003 |  | -, di = 300 mm |  | st | 721.003
721.004 |  | -, di = 400 mm |  | st | 721.004
721.005 |  | -, di = 500 mm |  | st | 721.005
721.006 |  | -, di = 600 mm |  | st | 721.006
721.007 |  | -, di = 700 mm |  | st | 721.007
721.008 |  | -, di = 800 mm |  | st | 721.008
|  | Uitfrezen van wortels en andere obstakels en/of instekende aansluitingen | 7-21
0721.10001 |  | -, man-ontoegankelijke buizen |  | uur | 0721.10001
0721.20001 |  | -, man-toegankelijke buizen |  | uur | 0721.20001
|  | Openen van zijaansluitingen | 7-21
0721.10002 |  | -, man-ontoegankelijke buizen |  | st | 0721.10002
0721.20002 |  | -, man-toegankelijke buizen |  | st | 0721.20002
721.3 |  | Camera-onderzoek bestaande riolering t.b.v. rioolrenovatie | 7-21 | m
0722.uvxyz |  | Rioolrenovatie met geprefabriceerde keramische elementen volgens 7-22
0722.10000 |  | Rioolrenovatie met keramische elementen | 7-22 | m² | 0722.10000
0722.20000 |  | Maken van uitzetvoeg in constructie gerenoveerd / te renoveren d.m.v. keramische elementen | 7-22 | m | 0722.20000
0723.uvxyz |  | Rioolrenovatie d.m.v. HDPE/grout liner volgens 7-23
u = |  | 0: rioolrenovatie
1: man-ontoegankelijke buizen
2: man-toegankelijke buizen
vxyz = |  | diameter di van de buizen in mm
|  | Rioolrenovatie door middel van HDPE/grout liner | 7-23
723.002 |  | -, di = 200 mm |  | m | 723.002
723.003 |  | -, di = 300 mm |  | m | 723.003
723.004 |  | -, di = 400 mm |  | m | 723.004
723.005 |  | -, di = 500 mm |  | m | 723.005
723.006 |  | -, di = 600 mm |  | m | 723.006
723.007 |  | -, di = 700 mm |  | m | 723.007
723.008 |  | -, di = 800 mm |  | m | 723.008
723.009 |  | -, di = 900 mm |  | m | 723.009
723.01 |  | -, di = 1000 mm |  | m | 723.01
723.011 |  | -, di = 1100 mm |  | m | 723.011
723.012 |  | -, di = 1200 mm |  | m | 723.012
723.013 |  | -, di = 1300 mm |  | m | 723.013
723.014 |  | -, di = 1400 mm |  | m | 723.014
723.015 |  | -, di = 1500 mm |  | m | 723.015
723.016 |  | -, di = 1600 mm |  | m | 723.016
723.018 |  | -, di = 1800 mm |  | m | 723.018
723.02 |  | -, di = 2000 mm |  | m | 723.02
723.023 |  | -, di = 2300 mm |  | m | 723.023
723.025 |  | -, di = 2500 mm |  | m | 723.025
723.026 |  | -, di = 2600 mm |  | m | 723.026
723.03 |  | -, di = 3000 mm |  | m | 723.03
723.032 |  | -, di = 3200 mm |  | m | 723.032
723.034 |  | -, di = 3400 mm |  | m | 723.034
723.035 |  | -, di = 3500 mm |  | m | 723.035
723.036 |  | -, di = 3600 mm |  | m | 723.036
723.038 |  | -, di = 3800 mm |  | m | 723.038
|  | Uitfrezen van wortels en andere obstakels en/of instekende aansluitingen | 7-23
0723.10001 |  | -, man-ontoegankelijke buizen |  | uur | 0723.10001
0723.20001 |  | -, man-toegankelijke buizen |  | uur | 0723.20001
|  | Openen van zijaansluitingen | 7-23
0723.10002 |  | -, man-ontoegankelijke buizen |  | st | 0723.10002
0723.20002 |  | -, man-toegankelijke buizen |  | st | 0723.20002
723.3 |  | Camera-onderzoek bestaande riolering t.b.v. rioolrenovatie | 7-23 | m
0724.uvxyz |  | Rioolrenovatie door middel van deelrenovatie met glasvezelversterkt kunsthars volgens 7-24
u = |  | 0: ronde buizen
1: eivormige buizen
vxyz = |  | diameter in mm (ronde buizen)
hoogte in mm (eivormige buizen)
|  | Rioolrenovatie van ronde buizen d.m.v. deelrenovatie met glasvezelversterkt kunsthars | 7-24
724.0011 |  | -, di = 110 mm |  | m | 724.0011
724.0013 |  | -, di = 125 mm |  | m | 724.0013
724.0015 |  | -, di = 150 mm |  | m | 724.0015
724.0016 |  | -, di = 160 mm |  | m | 724.0016
724.002 |  | -, di = 200 mm |  | m | 724.002
724.0025 |  | -, di = 250 mm |  | m | 724.0025
724.003 |  | -, di = 300 mm |  | m | 724.003
724.004 |  | -, di = 400 mm |  | m | 724.004
724.005 |  | -, di = 500 mm |  | m | 724.005
724.006 |  | -, di = 600 mm |  | m | 724.006
724.007 |  | -, di = 700 mm |  | m | 724.007
724.008 |  | -, di = 800 mm |  | m | 724.008
|  | Rioolrenovatie van eivormige buizen d.m.v. deelrenovatie met glasvezelversterkt kunsthars | 7-24
0724.10450 |  | -, di/h ≤ 300/450 mm |  | m | 0724.10450
0724.10600 |  | -, di/h = 400/600 mm |  | m | 0724.10600
724.1075 |  | -, di/h = 500/750 mm |  | m | 724.1075
u = |  | 1: man-ontoegankelijke buizen
vxyz = |  | volgnummer
|  | Uitfrezen van wortels en andere obstakels en/of instekende aansluitingen | 7-24
724.1 |  | -, man-ontoegankelijke buizen |  | uur | 724.1
|  | Openen van zijaansluitingen | 7-24
724.1 |  | -, man-ontoegankelijke buizen |  | st | 724.1
724.3 |  | Camera-onderzoek bestaande riolering t.b.v. rioolrenovatie | 7-24 | m
0725.uvxyz |  | Rioolrenovatie door middel van close-fit lining met fabrieksmatig gevouwen HDPE-buizen volgens 7-25
u = |  | 0
vxy = |  | diameter in mm
z = |  | 0
|  | Rioolrenovatie dmv close-fit lining met fabrieksmatig gevouwen HDPE-buizen met diameter | 7-25
725.011 |  | -, di = 110mm |  | m | 725.011
0725.01250 |  | -, di = 125mm |  | m | 0725.01250
0725.01500 |  | -, di = 150mm |  | m | 0725.01500
0725.02000 |  | -, di = 200mm |  | m | 0725.02000
0725.02500 |  | -, di = 250mm |  | m | 0725.02500
0725.03000 |  | -, di = 300mm |  | m | 0725.03000
0725.03500 |  | -, di = 350mm |  | m | 0725.03500
0725.04000 |  | -, di = 400mm |  | m | 0725.04000
0725.04500 |  | -, di = 450mm |  | m | 0725.04500
0725.05000 |  | -, di = 500mm |  | m | 0725.05000
0725.10000 |  | Uitfrezen van wortels en andere obstakels en/of instekende aansluitingen | 7-25 | uur | 0725.10000
0725.20000 |  | Openen van zijaansluitingen | 7-25 | st | 0725.20000
725.3 |  | Camera-onderzoek bestaande riolering t.b.v. rioolrenovatie | 7-25 | m
0726.uvxyz |  | Rioolrenovatie door middel van pipe-bursting volgens 7-26
u = |  | 0: algemene posten pipe-bursting
1: leiding-/rioolrenovatie door middel van pipe-bursting met in/doortrekken van een nieuwe leiding
2: leiding-/rioolrenovatie door middel van pipe-bursting met doorpersen van een nieuwe leiding
vxy = |  | diameter nieuwe leiding in mm
z = |  | 1: klaarleggen van de nieuwe leiding
2: doortrekken van de nieuwe leidingen
726 |  | Globale prijs voor het maken van de bouwput voor de machine-opstelling en leidinginvoer m.i.v. aanvoeren en installeren van de pipe-bursting installatie | 7-26 | euro | 726
726 |  | Slopen van de wanden in de putten rondom de bestaande te renoveren leiding | 7-26 | st | 726
726 |  | Het verbinden van de nieuwe leiding met de bestaande leiding m.i.v. de nodige hulpstukken, incl. het waterdicht afwerken van de doorvoeropeningen bij de putten | 7-26 | st | 726
726 |  | Globale prijs voor het beproeven van de middels pipe-bursting aangelegde leiding op waterdichtheid | 7-26 | euro | 726
726 |  | Globale prijs voor instandhouding van de bestaande (riool)waterafvoer voor de ganse duur van de pipe-bursting werken | 7-26 | euro | 726
726.0001 |  | Globale prijs voor voorafgaande reinigingen van de bestaande leiding m.i.v. de afvoer en verwerking van de ruimspecie aan de hand van vooraf beschikbaar gestelde camera-inspectie van de bestaande leiding | 7-26 | euro | 726.0001
726.0001 |  | Stilstand of vastzitten van de bursting-cone tijdens het intrekken van de nieuwe buis ten gevolge van onvoorzienbare obstructies in de bodem (bv. wortelgroei, steenmassieven e.d.), de stilstandskosten omvatten alle directe kosten welke te wijten zijn aan de stilstand | 7-26 | uur | 726.0001
726.0001 |  | Stilstand of vastzitten van de bursting-cone tijdens het doorpersen van de nieuwe buis, ten gevolge van onvoorzienbare obstructies in de bodem (bv. wortelgroei, steenmassieven e.d.), de stilstandskosten omvatten alle directe kosten welke te wijten zijn aan de stilstand | 7-26 | uur | 726.0001
|  | Het leveren en klaar leggen van de nieuwe leiding in HDPE, m.i.v. eventueel het lassen en het beproeven van de leiding (samengesteld als streng) op waterdichtheid alvorens het intrekken in de bestaande te renoveren leiding | 7-26
726.111 | H | -, du = 110 mm |  | m | 726.111
726.1125 | H | -, du = 125 mm |  | m | 726.1125
726.114 | H | -, du = 140 mm |  | m | 726.114
726.116 | H | -, du = 160 mm |  | m | 726.116
726.118 | H | -, du = 180 mm |  | m | 726.118
726.12 | H | -, du = 200 mm |  | m | 726.12
726.1225 | H | -, du = 225 mm |  | m | 726.1225
726.125 | H | -, du = 250 mm |  | m | 726.125
726.128 | H | -, du = 280 mm |  | m | 726.128
726.1315 | H | -, du = 315 mm |  | m | 726.1315
726.1355 | H | -, du = 355 mm |  | m | 726.1355
726.14 | H | -, du = 400 mm |  | m | 726.14
726.145 | H | -, du = 450 mm |  | m | 726.145
726.15 | H | -, du = 500 mm |  | m | 726.15
|  | Het, na voorafgaandelijk in de bestaande leiding inbrengen van de trekkabel of trekstangen, in de bestaande leiding doortrekken van de bursting-conus met cone-expander en de eraan vastgemaakte nieuwe leiding in HDPE | 7-26
726.111 | H | -, du = 110 mm |  | m | 726.111
726.1125 | H | -, du = 125 mm |  | m | 726.1125
726.114 | H | -, du = 140 mm |  | m | 726.114
726.116 | H | -, du = 160 mm |  | m | 726.116
726.118 | H | -, du = 180 mm |  | m | 726.118
726.12 | H | -, du = 200 mm |  | m | 726.12
726.1225 | H | -, du = 225 mm |  | m | 726.1225
726.125 | H | -, du = 250 mm |  | m | 726.125
726.128 | H | -, du = 280 mm |  | m | 726.128
726.1315 | H | -, du = 315 mm |  | m | 726.1315
726.1355 | H | -, du = 355 mm |  | m | 726.1355
726.14 | H | -, du = 400 mm |  | m | 726.14
726.145 | H | -, du = 450 mm |  | m | 726.145
726.15 | H | -, du = 500 mm |  | m | 726.15
|  | Het leveren en klaar leggen van de nieuwe leiding in nodulair gietijzer, m.i.v. eventueel het lassen en het beproeven van de leiding (samengesteld als streng) op waterdichtheid alvorens het intrekken in de bestaande te renoveren leiding | 7-26
726.11 | M | -, di = 100 mm |  | m | 726.11
726.1125 | M | -, di = 125 mm |  | m | 726.1125
726.115 | M | -, di = 150 mm |  | m | 726.115
726.12 | M | -, di = 200 mm |  | m | 726.12
726.125 | M | -, di = 250 mm |  | m | 726.125
726.13 | M | -, di = 300 mm |  | m | 726.13
726.14 | M | -, di = 400 mm |  | m | 726.14
726.15 | M | -, di = 500 mm |  | m | 726.15
|  | Het, na voorafgaandelijk in de bestaande leiding inbrengen van de trekkabel of trekstangen, in de bestaande leiding doortrekken van de bursting-conus met cone-expander en de eraan vastgemaakte nieuwe leiding in nodulair gietijzer | 7-26
726.11 | M | -, di = 100 mm |  | m | 726.11
726.1125 | M | -, di = 125 mm |  | m | 726.1125
726.115 | M | -, di = 150 mm |  | m | 726.115
726.12 | M | -, di = 200 mm |  | m | 726.12
726.125 | M | -, di = 250 mm |  | m | 726.125
726.13 | M | -, di = 300 mm |  | m | 726.13
726.14 | M | -, di = 400 mm |  | m | 726.14
726.15 | M | -, di = 500 mm |  | m | 726.15
|  | Het leveren en klaar leggen van de nieuwe leiding in GVK, m.i.v. eventueel het lassen en het beproeven van de leiding (samengesteld als streng) op waterdichtheid alvorens het intrekken in de bestaande te renoveren leiding | 7-26
726.12 | J | -, di = 200 mm |  | m | 726.12
726.125 | J | -, di = 250 mm |  | m | 726.125
726.13 | J | -, di = 300 mm |  | m | 726.13
726.14 | J | -, di = 400 mm |  | m | 726.14
726.15 | J | -, di = 500 mm |  | m | 726.15
|  | Het, na voorafgaandelijk in de bestaande leiding inbrengen van de trekkabel of trekstangen, in de bestaande leiding doortrekken van de bursting-conus met cone-expander en de eraan vastgemaakte nieuwe leiding in GVK | 7-26
726.12 | J | -, di = 200 mm |  | m | 726.12
726.125 | J | -, di = 250 mm |  | m | 726.125
726.13 | J | -, di = 300 mm |  | m | 726.13
726.14 | J | -, di = 400 mm |  | m | 726.14
726.15 | J | -, di = 500 mm |  | m | 726.15
|  | Het leveren en doorpersen van de doorpersbuizen in gewapend beton in de bestaande te renoveren leiding, inclusief het breken van de bestaande leiding en eventuele injectie met bentonietoplossing | 7-26
726.24 | B | -, di = 400 mm |  | m | 726.24
726.25 | B | -, di = 500 mm |  | m | 726.25
726.26 | B | -, di = 600 mm |  | m | 726.26
726.27 | B | -, di = 700 mm |  | m | 726.27
726.28 | B | -, di = 800 mm |  | m | 726.28
726.29 | B | -, di = 900 mm |  | m | 726.29
|  | Het leveren en doorpersen van de doorpersbuizen in gres in de bestaande te renoveren leiding, inclusief het breken van de bestaande leiding en eventuele injectie met bentonietoplossing | 7-26
726.23 | G | -, di = 300 mm |  | m | 726.23
726.24 | G | -, di = 400 mm |  | m | 726.24
726.25 | G | -, di = 500 mm |  | m | 726.25
726.26 | G | -, di = 600 mm |  | m | 726.26
|  | Het leveren en doorpersen van de doorpersbuizen in GVK in de bestaande te renoveren leiding, inclusief het breken van de bestaande leiding en eventuele injectie met bentonietoplossing | 7-26
726.24 | J | -, di = 400 mm |  | m | 726.24
726.25 | J | -, di = 500 mm |  | m | 726.25
726.26 | J | -, di = 600 mm |  | m | 726.26
726.27 | J | -, di = 700 mm |  | m | 726.27
726.28 | J | -, di = 800 mm |  | m | 726.28
726.29 | J | -, di = 900 mm |  | m | 726.29
C. VISUEEL ONDERZOEK
0740.uvxyz |  | Visuele onderzoeksmethoden volgens 7-40
0741.uvxyz |  | Schadeclassificatie van rioleringsnetten volgens 7-41
D. INFILTRATIE
|  | Vervaardiging van infiltratiepalen | 7-54
0754.10001 | * | -, werfinstallatie |  | euro
0754.1vxyz | * | -, vorming paal diam = vx cm; diepte = yz m |  | st

## 8
Codenummer |  | Omschrijving der werken | volgens | Eenheid | versie 4.1
0800.00000 |  | LIJNVORMIGE ELEMENTEN
08ab.uvxyz |  | Codering
08 = |  | Hoofdstuk 8
ab = |  | paragraaf
01: Trottoirbanden (borduren), trottoirbanden-watergreppels en schampkanten
02: Afschermende constructies voor wegen
03: Kantstroken en watergreppels
04: Geluidswerende constructies
u = |  | materiaal / proef
0: geen materiaalspecificatie (keuze van de aannemer)
1: natuursteen
2: geprefabriceerd beton
3: ter plaatse vervaardigd beton
4: staal
5: staal-hout
6: gietasfalt
7: betonstraatstenen
8 : proef/grondkarakteristiek
v = |  | soort lijnvormig element
1: trottoirbanden
2: kantstroken of watergreppels
3: trottoirbanden-watergreppels
4: schampkanten
5: permanente afschermende constructies voor voertuigen
6: verwijderbare afschermende constructies voor voertuigen
7: tijdelijke afschermende constructies voor voertuigen
8: afschermende constructies voor motorrijders
0801.uvxyz |  | Trottoirbanden (borduren), trottoirbanden-watergreppels en schampkanten
xy = |  | type trottoirband, trottoirband-watergreppel of schampkant
z = |  | bijkomende parameter
1: rechte trottoirband of trottoirband-watergreppel
2: gebogen trottoirband of trottoirband-watergreppel, met straal ≤ 5 m
3: gebogen trottoirband of trottoirband-watergreppel, met straal > 5 m
4: supplement voor in verstek zagen
5: overgangstrottoirbanden
6: hoekstukken, hoek: 90° of 270°
7: hoekstukken, hoek ≠ 90° of 270°
8: trottoirbanden voor minder-validen
9: eindschikking voor schampkant
|  | Trottoirbanden van natuursteen | 8-1.1
0801.11111 |  | -, type A I 1 |  | m | 0801.11111
0801.11121 |  | -, type A I 2 |  | m | 0801.11121
0801.11131 |  | -, type A I 3 |  | m | 0801.11131
0801.11211 |  | -, type A II 1 |  | m | 0801.11211
0801.11221 |  | -, type A II 2 |  | m | 0801.11221
0801.11231 |  | -, type A II 3 |  | m | 0801.11231
0801.11241 |  | -, type B I 1 |  | m | 0801.11241
0801.11251 |  | -, type B I 2 |  | m | 0801.11251
0801.11261 |  | -, type B II |  | m | 0801.11261
0801.11311 |  | -, type C I 1 |  | m | 0801.11311
0801.11321 |  | -, type C I 2 |  | m | 0801.11321
0801.11331 |  | -, type C II 1 |  | m | 0801.11331
0801.11341 |  | -, type C II 2 |  | m | 0801.11341
|  | Gebogen trottoirbanden van natuursteen, met straal ≤ 5 m | 8-1.1
0801.11112 |  | -, type A I 1 |  | m | 0801.11112
0801.11122 |  | -, type A I 2 |  | m | 0801.11122
0801.11132 |  | -, type A I 3 |  | m | 0801.11132
0801.11212 |  | -, type A II 1 |  | m | 0801.11212
0801.11222 |  | -, type A II 2 |  | m | 0801.11222
0801.11232 |  | -, type A II 3 |  | m | 0801.11232
0801.11242 |  | -, type B I 1 |  | m | 0801.11242
0801.11252 |  | -, type B I 2 |  | m | 0801.11252
801.1126 |  | -, type B II |  | m | 801.1126
|  | Geprefabriceerde betonnen trottoirbanden | 8-1.2
0801.21101 |  | -, type I A |  | m | 0801.21101
0801.21201 |  | -, type I B |  | m | 0801.21201
0801.21311 |  | -, type I C 1 |  | m | 0801.21311
0801.21321 |  | -, type I C 2 |  | m | 0801.21321
0801.21411 |  | -, type I D 1 |  | m | 0801.21411
0801.21421 |  | -, type I D 2 |  | m | 0801.21421
0801.21431 |  | -, type I D 3 |  | m | 0801.21431
0801.21441 |  | -, type I D 4 |  | m | 0801.21441
0801.21501 |  | -, type I E |  | m | 0801.21501
0801.21611 |  | -, type I F 1 |  | m | 0801.21611
0801.21621 |  | -, type I F 2 |  | m | 0801.21621
801.217 |  | -, type I H |  | m | 801.217
801.2171 |  | -, type I H met schuin geplaatste reflectoren type R2 |  | m | 801.2171
801.2172 |  | -, type I H met verticaal geplaatste reflectoren type R3 |  | m | 801.2172
0801.21104 |  | -, supplement per hoek voor het in verstek zagen type I A |  | st | 0801.21104
0801.21204 |  | -, supplement per hoek voor het in verstek zagen type I B |  | st | 0801.21204
0801.21314 |  | -, supplement per hoek voor het in verstek zagen type I C 1 of I C 2 |  | st | 0801.21314
0801.21414 |  | -, supplement per hoek voor het in verstek zagen type I D 1 |  | st | 0801.21414
0801.21424 |  | -, supplement per hoek voor het in verstek zagen type I D 2 |  | st | 0801.21424
0801.21504 |  | -, supplement per hoek voor het in verstek zagen type I E |  | st | 0801.21504
0801.21614 |  | -, supplement per hoek voor het in verstek zagen type I F 1 |  | st | 0801.21614
0801.21624 |  | -, supplement per hoek voor het in verstek zagen type I F 2 |  | st | 0801.21624
|  | Geprefabriceerde gebogen betonnen trottoirbanden, met straal ≤ 5 m | 8-1.2
0801.21102 |  | -, type I A |  | m | 0801.21102
0801.21202 |  | -, type I B |  | m | 0801.21202
0801.21312 |  | -, type I C 1 |  | m | 0801.21312
0801.21322 |  | -, type I C 2 |  | m | 0801.21322
0801.21412 |  | -, type I D 1 |  | m | 0801.21412
0801.21422 |  | -, type I D 2 |  | m | 0801.21422
0801.21502 |  | -, type I E |  | m | 0801.21502
0801.21612 |  | -, type I F 1 |  | m | 0801.21612
0801.21622 |  | -, type I F 2 |  | m | 0801.21622
801.217 |  | -, type I H |  | m | 801.217
801.2171 |  | -, type I H met schuin geplaatste reflectoren |  | m | 801.2171
801.2172 |  | -, type I H met verticaal geplaatste reflectoren |  | m | 801.2172
|  | Geprefabriceerde gebogen betonnen trottoirbanden, met straal > 5 m | 8-1.2
0801.21103 |  | -, type I A |  | m | 0801.21103
0801.21203 |  | -, type I B |  | m | 0801.21203
0801.21313 |  | -, type I C 1 |  | m | 0801.21313
0801.21323 |  | -, type I C 2 |  | m | 0801.21323
0801.21413 |  | -, type I D 1 |  | m | 0801.21413
0801.21423 |  | -, type I D 2 |  | m | 0801.21423
0801.21503 |  | -, type I E |  | m | 0801.21503
0801.21613 |  | -, type I F 1 |  | m | 0801.21613
0801.21623 |  | -, type I F 2 |  | m | 0801.21623
801.217 |  | -, type I H |  | m | 801.217
801.2171 |  | -, type I H met schuin geplaatste reflectoren |  | m | 801.2171
801.2172 |  | -, type I H met verticaal geplaatste reflectoren |  | m | 801.2172
|  | Geprefabriceerde betonnen overgangstrottoirbanden | 8-1.2
0801.21155 |  | -, van type I A naar type I E of omgekeerd |  | st | 0801.21155
0801.21255 |  | -, van type I B naar type I E of omgekeerd |  | st | 0801.21255
0801.21125 |  | -, van type I A naar type I B of omgekeerd |  | st | 0801.21125
0801.21235 |  | -, van type I B naar type I C 2 of omgekeerd |  | st | 0801.21235
|  | Geprefabriceerde hoekstukken van betonnen trottoirbanden | 8-1.2
0801.21106 |  | -, type I A, hoek = 90° of 270° |  | st | 0801.21106
0801.21206 |  | -, type I B, hoek = 90° of 270° |  | st | 0801.21206
0801.21316 |  | -, type I C 1, hoek = 90° of 270° |  | st | 0801.21316
0801.21326 |  | -, type I C 2, hoek = 90° of 270° |  | st | 0801.21326
0801.21416 |  | -, type I D 1, hoek = 90° of 270° |  | st | 0801.21416
0801.21426 |  | -, type I D 2, hoek = 90° of 270° |  | st | 0801.21426
0801.21506 |  | -, type I E, hoek = 90° of 270° |  | st | 0801.21506
0801.21616 |  | -, type I F 1, hoek = 90° of 270° |  | st | 0801.21616
0801.21626 |  | -, type I F 2, hoek = 90° of 270° |  | st | 0801.21626
0801.21107 |  | -, type I A, hoek ≠ 90° of 270° |  | st | 0801.21107
0801.21207 |  | -, type I B, hoek ≠ 90° of 270° |  | st | 0801.21207
0801.21317 |  | -, type I C 1, hoek ≠ 90° of 270° |  | st | 0801.21317
0801.21327 |  | -, type I C 2, hoek ≠ 90° of 270° |  | st | 0801.21327
0801.21417 |  | -, type I D 1, hoek ≠ 90° of 270° |  | st | 0801.21417
0801.21427 |  | -, type I D 2, hoek ≠ 90° of 270° |  | st | 0801.21427
0801.21507 |  | -, type I E, hoek ≠ 90° of 270° |  | st | 0801.21507
0801.21617 |  | -, type I F 1, hoek ≠ 90° of 270° |  | st | 0801.21617
0801.21627 |  | -, type I F 2, hoek ≠ 90° of 270° |  | st | 0801.21627
|  | Geprefabriceerde betonnen trottoirbanden voor minder-validen | 8-1.2
0801.21108 |  | -, voor type I A |  | st | 0801.21108
0801.21208 |  | -, voor type I B |  | st | 0801.21208
0801.21318 |  | -, voor type I C 1 |  | st | 0801.21318
0801.21328 |  | -, voor type I C 2 |  | st | 0801.21328
0801.21508 |  | -, voor type I E |  | st | 0801.21508
|  | Geprefabriceerde betonnen trottoirbanden-watergreppels | 8-1.2
0801.23101 |  | -, type III A |  | m | 0801.23101
0801.23201 |  | -, type III B |  | m | 0801.23201
0801.23301 |  | -, type III C |  | m | 0801.23301
0801.23401 |  | -, type III D |  | m | 0801.23401
0801.23501 |  | -, type III E |  | m | 0801.23501
0801.23104 |  | -, supplement per hoek voor het in verstek zagen type III A |  | st | 0801.23104
0801.23204 |  | -, supplement per hoek voor het in verstek zagen type III B |  | st | 0801.23204
0801.23304 |  | -, supplement per hoek voor het in verstek zagen type III C |  | st | 0801.23304
0801.23404 |  | -, supplement per hoek voor het in verstek zagen type III D |  | st | 0801.23404
0801.23504 |  | -, supplement per hoek voor het in verstek zagen type III E |  | st | 0801.23504
|  | Geprefabriceerde gebogen betonnen trottoirbanden-watergreppels, met straal ≤ 5 m | 8-1.2
0801.23102 |  | -, type III A |  | m | 0801.23102
0801.23202 |  | -, type III B |  | m | 0801.23202
0801.23302 |  | -, type III C |  | m | 0801.23302
0801.23402 |  | -, type III D |  | m | 0801.23402
0801.23502 |  | -, type III E |  | m | 0801.23502
|  | Geprefabriceerde gebogen betonnen trottoirbanden-watergreppels, met straal > 5 m | 8-1.2
0801.23103 |  | -, type III A |  | m | 0801.23103
0801.23203 |  | -, type III B |  | m | 0801.23203
0801.23303 |  | -, type III C |  | m | 0801.23303
0801.23403 |  | -, type III D |  | m | 0801.23403
0801.23503 |  | -, type III E |  | m | 0801.23503
|  | Geprefabriceerde betonnen schampkanten | 8-1.2
0801.24010 |  | -, type afgeknotte New Jersey eenzijdig |  | m | 0801.24010
0801.24020 |  | -, type afgeknotte New Jersey tweezijdig |  | m | 0801.24020
0801.24030 |  | -, ander type schampkant, eenzijdig |  | m | 0801.24030
0801.24040 |  | -, ander type schampkant, tweezijdig |  | m | 0801.24040
0801.24019 |  | -, eindschikking voor type afgeknotte New Jersey eenzijdig |  | st | 0801.24019
0801.24029 |  | -, eindschikking voor type afgeknotte New Jersey tweezijdig |  | st | 0801.24029
0801.24039 |  | -, eindschikking voor ander type schampkant, eenzijdig |  | st | 0801.24039
0801.24049 |  | -, eindschikking voor ander type schampkant, tweezijdig |  | st | 0801.24049
|  | Geprefabriceerde hoekstukken van betonnen trottoirbanden-watergreppels | 8-1.2
0801.23106 |  | -, type III A, hoek = 90° of 270° |  | st | 0801.23106
0801.23206 |  | -, type III B, hoek = 90° of 270° |  | st | 0801.23206
0801.23306 |  | -, type III C, hoek = 90° of 270° |  | st | 0801.23306
0801.23406 |  | -, type III D, hoek = 90° of 270° |  | st | 0801.23406
0801.23506 |  | -, type III E, hoek = 90° of 270° |  | st | 0801.23506
0801.23107 |  | -, type III A, hoek ≠ 90° of 270° |  | st | 0801.23107
0801.23207 |  | -, type III B, hoek ≠ 90° of 270° |  | st | 0801.23207
0801.23307 |  | -, type III C, hoek ≠ 90° of 270° |  | st | 0801.23307
0801.23407 |  | -, type III D, hoek ≠ 90° of 270° |  | st | 0801.23407
0801.23507 |  | -, type III E, hoek ≠ 90° of 270° |  | st | 0801.23507
|  | Ter plaatse vervaardigde betonnen trottoirbanden met zichtvlakken volgens de types van NBN B21-411 | 8-1.3
0801.31100 |  | -, type I A |  | m | 0801.31100
0801.31200 |  | -, type I B |  | m | 0801.31200
0801.31310 |  | -, type I C 1 |  | m | 0801.31310
0801.31320 |  | -, type I C 2 |  | m | 0801.31320
0801.31500 |  | -, type I E |  | m | 0801.31500
0801.31610 |  | -, type I F 1 |  | m | 0801.31610
0801.31620 |  | -, type I F 2 |  | m | 0801.31620
|  | Ter plaatse vervaardigde betonnen trottoirbanden-watergreppels met zichtvlakken volgens de types van NBN B21-411 | 8-1.3
0801.33100 |  | -, type III A |  | m | 0801.33100
0801.33200 |  | -, type III B |  | m | 0801.33200
0801.33300 |  | -, type III C |  | m | 0801.33300
0801.33400 |  | -, type III D |  | m | 0801.33400
0801.33500 |  | -, type III E |  | m | 0801.33500
|  | Ter plaatse vervaardigde betonnen schampkanten | 8-1.3
0801.34010 |  | -, met afmetingen volgens 3-32.5, type afgeknotte New Jersey eenzijdig |  | m | 0801.34010
0801.34020 |  | -, met afmetingen volgens 3-32.5, type afgeknotte New Jersey tweezijdig |  | m | 0801.34020
0801.34030 |  | -, ander type schampkant, eenzijdig |  | m | 0801.34030
0801.34040 |  | -, ander type schampkant, tweezijdig |  | m | 0801.34040
0801.34019 |  | -, eindschikking voor type afgeknotte New Jersey eenzijdig |  | st | 0801.34019
0801.34029 |  | -, eindschikking voor type afgeknotte New Jersey tweezijdig |  | st | 0801.34029
0801.34039 |  | -, eindschikking voor ander type schampkant, eenzijdig |  | st | 0801.34039
0801.34049 |  | -, eindschikking voor ander type schampkant, tweezijdig |  | st | 0801.34049
0802.uvxyz |  | Afschermende constructies voor wegen
x = |  | soort
1: geleideconstructie voor voertuigen
2: obstakelbeveiliger voor voertuigen
3: beginconstructie en beginstukken voor voertuigen
4: afschermende constructie voor motorrijders
5: overgangsconstructies
6: dilatatieoplossingen
voor geleideconstructie voor voertuigen:
y = |  | kerend vermogen
0: T1
1: T2
2: T3
3: N1
4: N2
5: H1
6: H2
7: H3
8: H4a
9: H4b
z = |  | werkingsbreedte
1: W1
2: W2
3: W3
4: W4
5: W5
6: W6
7: W7
8: W8
9: W9
voor obstakelbeveiliger voor voertuigen:
y = |  | performantieniveau
0: 50
1: 80
2: 100
3: 110
z = |  | schokindex
1: A
2: B
voor afschermende constructie voor motorrijders:
y = |  | snelheidsklasse
0: C60
1: C70
z = |  | schokniveau
1: I
|  | Geleideconstructie voor voertuigen (geen materiaalspecificaties, keuze van de aannemer) | 8-2.2.1
0802.05153 |  | -, met kerend vermogen H1 en werkingsbreedte W3 |  | m | 0802.05153
0802.05154 |  | -, met kerend vermogen H1 en werkingsbreedte W4 |  | m | 0802.05154
0802.05161 |  | -, met kerend vermogen H2 en werkingsbreedte W1 |  | m | 0802.05161
0802.05162 |  | -, met kerend vermogen H2 en werkingsbreedte W2 |  | m | 0802.05162
0802.05163 |  | -, met kerend vermogen H2 en werkingsbreedte W3 |  | m | 0802.05163
0802.05164 |  | -, met kerend vermogen H2 en werkingsbreedte W4 |  | m | 0802.05164
0802.05165 |  | -, met kerend vermogen H2 en werkingsbreedte W5 |  | m | 0802.05165
0802.05166 |  | -, met kerend vermogen H2 en werkingsbreedte W6 |  | m | 0802.05166
0802.05167 |  | -, met kerend vermogen H2 en werkingsbreedte W7 |  | m | 0802.05167
0802.05192 |  | -, met kerend vermogen H4b en werkingsbreedte W2 |  | m | 0802.05192
0802.05193 |  | -, met kerend vermogen H4b en werkingsbreedte W3 |  | m | 0802.05193
0802.05194 |  | -, met kerend vermogen H4b en werkingsbreedte W4 |  | m | 0802.05194
0802.05195 |  | -, met kerend vermogen H4b en werkingsbreedte W5 |  | m | 0802.05195
0802.05196 |  | -, met kerend vermogen H4b en werkingsbreedte W6 |  | m | 0802.05196
0802.05197 |  | -, met kerend vermogen H4b en werkingsbreedte W7 |  | m | 0802.05197
0802.06122 |  | -, met kerend vermogen T3 en werkingsbreedte W2 (verwijderbare) |  | m | 0802.06122
0802.06125 |  | -, met kerend vermogen T3 en werkingsbreedte W5 (verwijderbare) |  | m | 0802.06125
0802.07122 |  | -, met kerend vermogen T3 en werkingsbreedte W2 (tijdelijke) |  | m | 0802.07122
0802.05125 |  | -, met kerend vermogen T3 en werkingsbreedte W5 (permanent) |  | m | 0802.05125
|  | Geprefabriceerde betonnen geleideconstructie voor voertuigen | 8-2.2.1
0802.25153 |  | -, met kerend vermogen H1 en werkingsbreedte W3 |  | m | 0802.25153
0802.25154 |  | -, met kerend vermogen H1 en werkingsbreedte W4 |  | m | 0802.25154
0802.25161 |  | -, met kerend vermogen H2 en werkingsbreedte W1 |  | m | 0802.25161
0802.25162 |  | -, met kerend vermogen H2 en werkingsbreedte W2 |  | m | 0802.25162
0802.25163 |  | -, met kerend vermogen H2 en werkingsbreedte W3 |  | m | 0802.25163
0802.25164 |  | -, met kerend vermogen H2 en werkingsbreedte W4 |  | m | 0802.25164
0802.25165 |  | -, met kerend vermogen H2 en werkingsbreedte W5 |  | m | 0802.25165
0802.25166 |  | -, met kerend vermogen H2 en werkingsbreedte W6 |  | m | 0802.25166
0802.25167 |  | -, met kerend vermogen H2 en werkingsbreedte W7 |  | m | 0802.25167
0802.25192 |  | -, met kerend vermogen H4b en werkingsbreedte W2 |  | m | 0802.25192
0802.25193 |  | -, met kerend vermogen H4b en werkingsbreedte W3 |  | m | 0802.25193
0802.25194 |  | -, met kerend vermogen H4b en werkingsbreedte W4 |  | m | 0802.25194
0802.25195 |  | -, met kerend vermogen H4b en werkingsbreedte W5 |  | m | 0802.25195
0802.25196 |  | -, met kerend vermogen H4b en werkingsbreedte W6 |  | m | 0802.25196
0802.25197 |  | -, met kerend vermogen H4b en werkingsbreedte W7 |  | m | 0802.25197
0802.26122 |  | -, met kerend vermogen T3 en werkingsbreedte W2 (verwijderbare) |  | m | 0802.26122
0802.26125 |  | -, met kerend vermogen T3 en werkingsbreedte W5 (verwijderbare) |  | m | 0802.26125
0802.27122 |  | -, met kerend vermogen T3 en werkingsbreedte W2 (tijdelijke) |  | m | 0802.27122
0802.27125 |  | -, met kerend vermogen T3 en werkingsbreedte W5 (permanent) |  | m | 0802.27125
|  | ter plaatse vervaardigde betonnen geleideconstructie voor voertuigen | 8-2.2.1
0802.35161 |  | -, met kerend vermogen H2 en werkingsbreedte W1 |  | m | 0802.35161
0802.35162 |  | -, met kerend vermogen H2 en werkingsbreedte W2 |  | m | 0802.35162
0802.35163 |  | -, met kerend vermogen H2 en werkingsbreedte W3 |  | m | 0802.35163
0802.35167 |  | -, met kerend vermogen H3 en werkingsbreedte W2 |  | m | 0802.35167
|  | Stalen geleideconstructie voor voertuigen | 8-2.2.1
0802.45153 |  | -, met kerend vermogen H1 en werkingsbreedte W3 |  | m | 0802.45153
0802.45154 |  | -, met kerend vermogen H1 en werkingsbreedte W4 |  | m | 0802.45154
0802.45163 |  | -, met kerend vermogen H2 en werkingsbreedte W3 |  | m | 0802.45163
0802.45164 |  | -, met kerend vermogen H2 en werkingsbreedte W4 |  | m | 0802.45164
0802.45165 |  | -, met kerend vermogen H2 en werkingsbreedte W5 |  | m | 0802.45165
0802.45166 |  | -, met kerend vermogen H2 en werkingsbreedte W6 |  | m | 0802.45166
0802.45167 |  | -, met kerend vermogen H2 en werkingsbreedte W7 |  | m | 0802.45167
0802.45192 |  | -, met kerend vermogen H4b en werkingsbreedte W2 |  | m | 0802.45192
0802.45193 |  | -, met kerend vermogen H4b en werkingsbreedte W3 |  | m | 0802.45193
0802.45194 |  | -, met kerend vermogen H4b en werkingsbreedte W4 |  | m | 0802.45194
0802.45196 |  | -, met kerend vermogen H4b en werkingsbreedte W6 |  | m | 0802.45196
0802.45197 |  | -, met kerend vermogen H4b en werkingsbreedte W7 |  | m | 0802.45197
0802.46122 |  | -, met kerend vermogen T3 en werkingsbreedte W2 (verwijderbare) |  | m | 0802.46122
0802.46125 |  | -, met kerend vermogen T3 en werkingsbreedte W5 (verwijderbare) |  | m | 0802.46125
0802.47122 |  | -, met kerend vermogen T3 en werkingsbreedte W2 (tijdelijke) |  | m | 0802.47122
0802.47125 |  | -, met kerend vermogen T3 en werkingsbreedte W5 (permanent) |  | m | 0802.47125
|  | Staal-houten geleideconstructie voor voertuigen | 8-2.2.1
0802.55153 |  | -, met kerend vermogen H1 en werkingsbreedte W3 |  | m
0802.55154 |  | -, met kerend vermogen H1 en werkingsbreedte W4 |  | m | 0802.55154
0802.55155 |  | -, met kerend vermogen H1 en werkingsbreedte W5 |  | m | 0802.55155
0802.55165 |  | -, met kerend vermogen H2 en werkingsbreedte W5 |  | m | 0802.55165
0802.55166 |  | -, met kerend vermogen H2 en werkingsbreedte W6 |  | m | 0802.55166
0802.55167 |  | -, met kerend vermogen H2 en werkingsbreedte W7 |  | m | 0802.55167
|  | Stalen afschermende constructie voor motorrijders | 8-2.3.1
0802.48401 |  | -, met snelheidsklasse C60 en schokniveau I |  | m | 0802.48401
0802.48411 |  | -, met snelheidsklasse C70 en schokniveau I |  | m | 0802.48411
|  | Obstakelbeveiliger voor voertuigen | 8-2.2.2
0802.05201 |  | -, met performantieniveau 50 en schokindex A |  | st | 0802.05201
0802.05202 |  | -, met performantieniveau 50 en schokindex B |  | st | 0802.05202
0802.05211 |  | -, met performantieniveau 80 en schokindex A |  | st | 0802.05211
0802.05212 |  | -, met performantieniveau 80 en schokindex B |  | st | 0802.05212
0802.05221 |  | -, met performantieniveau 100 en schokindex A |  | st | 0802.05221
0802.05222 |  | -, met performantieniveau 100 en schokindex B |  | st | 0802.05222
0802.05231 |  | -, met performantieniveau 110 en schokindex A |  | st | 0802.05231
0802.05232 |  | -, met performantieniveau 110 en schokindex B |  | st | 0802.05232
|  | Beginconstructie voor voertuigen | 8-2.2.3
0802.05301 |  | -, P3 of T100 voor H1 constructie (geen materiaalspecificaties, keuze van de aannemer) |  | st | 0802.05301
0802.45351 |  | -, P3 of T100 voor H1 constructie hout-stalen geleideconstructie |  | st | 0802.45351
0802.25301 |  | -, P3 of T100 voor H1 constructie in geprefabriceerde beton |  | st | 0802.25301
0802.45301 |  | -, P3 of T100 voor H1 constructie stalen geleideconstructie |  | st | 0802.45301
0802.05311 |  | -, P3 of T100 voor H2 constructie (geen materiaalspecificaties, keuze van de aannemer) |  | st | 0802.05311
0802.45361 |  | -, P3 of T100 voor H2 constructie hout-stalen geleideconstructie |  | st | 0802.45361
0802.25311 |  | -, P3 of T100 voor H2 constructie in geprefabriceerde beton |  | st | 0802.25311
0802.45311 |  | -, P3 of T100 voor H2 constructie stalen geleideconstructie |  | st | 0802.45311
0802.35311 |  | -, P3 of T100 voor H2 constructie ter plaatse vervaardigde geleideconstructie |  | st | 0802.35311
0802.05341 |  | -, P3 of T100 voor T3 constructie (geen materiaalspecificaties, keuze van de aannemer) |  | st | 0802.05341
0802.25341 |  | -, P3 of T100 voor T3 constructie in geprefabriceerde beton |  | st | 0802.25341
0802.45341 |  | -, P3 of T100 voor T3 constructie stalen geleideconstructie |  | st | 0802.45341
0802.05312 |  | -, P4 of T110 voor H2 constructie (geen materiaalspecificaties, keuze van de aannemer) |  | st | 0802.05312
0802.45362 |  | -, P4 of T110 voor H2 constructie hout-stalen geleideconstructie |  | st | 0802.45362
0802.25312 |  | -, P4 of T110 voor H2 constructie in geprefabriceerde beton |  | st | 0802.25312
0802.45312 |  | -, P4 of T110 voor H2 constructie stalen geleideconstructie |  | st | 0802.45312
0802.35312 |  | -, P4 of T110 voor H2 constructie ter plaatse vervaardigde geleideconstructie |  | st | 0802.35312
0802.35322 |  | -, P4 of T110 voor H3 constructie ter plaatse vervaardigde geleideconstructie |  | st | 0802.35322
0802.05332 |  | -, P4 of T110 voor H4b constructie (geen materiaalspecificaties, keuze van de aannemer) |  | st | 0802.05332
0802.25332 |  | -, P4 of T110 voor H4b constructie in geprefabriceerde beton |  | st | 0802.25332
0802.45332 |  | -, P4 of T110 voor H4b constructie stalen geleideconstructie |  | st | 0802.45332
0802.05342 |  | -, P4 of T110 voor T3 constructie (geen materiaalspecificaties, keuze van de aannemer) |  | st | 0802.05342
0802.25342 |  | -, P4 of T110 voor T3 constructie in geprefabriceerde beton |  | st | 0802.25342
0802.45342 |  | -, P4 of T110 voor T3 constructie stalen geleideconstructie |  | st | 0802.45342
|  | Beginstuk voor voertuigen | 8-2.2.3
0802.05316 |  | -, type 1 voor H2 constructie (geen materiaalspecificaties, keuze van de aannemer) |  | st | 0802.05316
0802.45366 |  | -, type 1 voor H2 constructie hout-stalen geleideconstructie |  | st | 0802.45366
0802.25316 |  | -, type 1 voor H2 constructie in geprefabriceerde beton |  | st | 0802.25316
0802.45316 |  | -, type 1 voor H2 constructie stalen geleideconstructie |  | st | 0802.45316
0802.35316 |  | -, type 1 voor H2 constructie ter plaatse vervaardigde geleideconstructie |  | st | 0802.35316
0802.05346 |  | -, type 1 voor T3 constructie (geen materiaalspecificaties, keuze van de aannemer) |  | st | 0802.05346
0802.25346 |  | -, type 1 voor T3 constructie in geprefabriceerde beton |  | st | 0802.25346
0802.45346 |  | -, type 1 voor T3 constructie stalen geleideconstructie |  | st | 0802.45346
0802.05306 |  | -, type 1 voor H1 constructie (geen materiaalspecificaties, keuze van de aannemer) |  | st | 0802.05306
0802.45356 |  | -, type 1 voor H1 constructie hout-stalen geleideconstructie |  | st | 0802.45356
0802.25306 |  | -, type 1 voor H1 constructie in geprefabriceerde beton |  | st | 0802.25306
0802.45306 |  | -, type 1 voor H1 constructie stalen geleideconstructie |  | st | 0802.45306
0802.05317 |  | -, type 2 voor H2 constructie (geen materiaalspecificaties, keuze van de aannemer) |  | st | 0802.05317
0802.45367 |  | -, type 2 voor H2 constructie hout-stalen geleideconstructie |  | st | 0802.45367
0802.25317 |  | -, type 2 voor H2 constructie in geprefabriceerde beton |  | st | 0802.25317
0802.45317 |  | -, type 2 voor H2 constructie stalen geleideconstructie |  | st | 0802.45317
0802.35317 |  | -, type 2 voor H2 constructie ter plaatse vervaardigde geleideconstructie |  | st | 0802.35317
0802.35327 |  | -, type 2 voor H3 constructie ter plaatse vervaardigde geleideconstructie |  | st | 0802.35327
0802.05337 |  | -, type 2 voor H4b constructie (geen materiaalspecificaties, keuze van de aannemer) |  | st | 0802.05337
0802.25337 |  | -, type 2 voor H4b constructie in geprefabriceerde beton |  | st | 0802.25337
0802.45337 |  | -, type 2 voor H4b constructie stalen geleideconstructie |  | st | 0802.45337
0802.05347 |  | -, type 2 voor T3 constructie (geen materiaalspecificaties, keuze van de aannemer) |  | st | 0802.05347
0802.25347 |  | -, type 2 voor T3 constructie in geprefabriceerde beton |  | st | 0802.25347
0802.45347 |  | -, type 2 voor T3 constructie stalen geleideconstructie |  | st | 0802.45347
|  | Overgangsconstructie (supplement t.o.v. de post voor de geleideconstructie) | 8-2.2.4
0802.05001 |  | -, voor een zelfde productfamilie, zelfde kerend vermogen met verschil in dynamische deflectie voor typetest "kerend vermogen" kleiner dan 0,4m |  | st | 0802.05001
0802.05002 |  | -, voor een zelfde productfamilie, zelfde kerend vermogen met verschil in dynamische deflectie voor typetest "kerend vermogen" groter dan 0,4m |  | st | 0802.05002
0802.05003 |  | -, voor een zelfde productfamilie, verschillend kerend vermogen met verschil in dynamische deflectie voor TB11 kleiner dan 0,2m |  | st | 0802.05003
0802.05004 |  | -, voor een zelfde productfamilie, verschillend kerend vermogen met verschil in dynamische deflectie voor TB11 groter dan 0,2m |  | st | 0802.05004
0802.05005 |  | -, voor een verschillende productfamilie, zelfde kerend vermogen met verschil in dynamische deflectie voor typetest "kerend vermogen" kleiner dan 0,4 m |  | st | 0802.05005
0802.05006 |  | -, voor een verschillende productfamilie, zelfde kerend vermogen met verschil in dynamische deflectie voor typetest "kerend vermogen" groter dan 0,4 m |  | st | 0802.05006
0802.05007 |  | -, voor een verschillende productfamilie, verschillend kerend vermogen H1 op H2 |  | st | 0802.05007
0802.05008 |  | -, voor een verschillende productfamilie, verschillend kerend vermogen H2 op H3 |  | st | 0802.05008
0802.05009 |  | -, voor een verschillende productfamilie, verschillend kerend vermogen H2 op H4b |  | st | 0802.05009
|  | Dilatatieoplossing (supplement t.o.v. de post voor de geleideconstructie) | 8-2.2.5
0802.06001 |  | -, tot 10 cm |  | st | 0802.06001
0802.06002 |  | -, tot 20 cm |  | st | 0802.06002
0802.06003 |  | -, tot 90 cm |  | st | 0802.06003
0802.8000z |  | Proef/grondkarakteristiek
z= |  | 1: proef
2: aanpassing van ondergronds gedeelte naar zachte ondergrond
3: aanpassing van ondergronds gedeelte naar harde ondergrond
0802.80001 |  | Proef bepaling grondkarakteristieken | 8-2.1.3 | st | 0802.80001
|  | Meerprijs voor aanpassing van het ondergrondse gedeelte van geleideconstructies in functie van de grondkarakteristieken | 8-2.2.1.1.C
0802.80002 |  | -, naar zachtere ondergrond (indien getest in MEDIUM naar ZACHT of van HARD naar MEDIUM) |  | m | 0802.80002
0802.80003 |  | -, van HARDE naar ZACHTE ondergrond |  | m | 0802.80003
0802.85501 |  | Meerprijs voor aanpassing fundering op basis van simulatie | 8-2.2.2 | st | 0802.85501
0802.85502 |  | Uitvoeren van simulatie voor aanpassing fundering obstakelbeveiliger | 8-2.2.2 | st | 0802.85502
0803.uvxyz |  | Ter plaatse vervaardigde en geprefabriceerde betonnen kantstroken en watergreppels
xy = |  | type (b.v. B1 = 21)
y = 1 voor kantstroken
y = 2 voor watergreppels
z= |  | 1: rechte kantstrook of watergreppel
2: gebogen kantstrook of watergreppel, met straal ≤ 5 m
3: gebogen kantstrook of watergreppel, met straal > 5 m
|  | Ter plaatse vervaardigde betonnen kantstroken met breedte, dikte en bovenvlak volgens de types van NBN B21-411 | 8-3.1
0803.32111 |  | -, type II A 1 |  | m | 0803.32111
0803.32211 |  | -, type II B 1 |  | m | 0803.32211
0803.32311 |  | -, type II C 1 |  | m | 0803.32311
0803.32411 |  | -, type II D 1 |  | m | 0803.32411
0803.32511 |  | -, type II E 1 |  | m | 0803.32511
|  | Ter plaatse vervaardigde betonnen watergreppels met breedte, dikte en bovenvlak volgens de types van NBN B21-411 | 8-3.1
0803.32121 |  | -, type II A 2 |  | m | 0803.32121
0803.32221 |  | -, type II B 2 |  | m | 0803.32221
0803.32321 |  | -, type II C 2 |  | m | 0803.32321
0803.32421 |  | -, type II D 2 |  | m | 0803.32421
0803.32521 |  | -, type II E 2 |  | m | 0803.32521
|  | Plaatsen van geprefabriceerde betonnen kantstroken volgens 3-32.2 | 8-3.2
0803.22111 |  | -, type II A 1 |  | m | 0803.22111
0803.22211 |  | -, type II B 1 |  | m | 0803.22211
0803.22311 |  | -, type II C 1 |  | m | 0803.22311
0803.22411 |  | -, type II D 1 |  | m | 0803.22411
0803.22511 |  | -, type II E 1 |  | m | 0803.22511
|  | Plaatsen van geprefabriceerde gebogen betonnen kantstroken, met straal ≤ 5 m volgens 3-32.2 | 8-3.2
0803.22112 |  | -, type II A 1 |  | m | 0803.22112
0803.22212 |  | -, type II B 1 |  | m | 0803.22212
0803.22312 |  | -, type II C 1 |  | m | 0803.22312
0803.22412 |  | -, type II D 1 |  | m | 0803.22412
0803.22512 |  | -, type II E 1 |  | m | 0803.22512
|  | Plaatsen van geprefabriceerde gebogen betonnen kantstroken, met straal > 5 m volgens 3-32.2 | 8-3.2
0803.22113 |  | -, type II A 1 |  | m | 0803.22113
0803.22213 |  | -, type II B 1 |  | m | 0803.22213
0803.22313 |  | -, type II C 1 |  | m | 0803.22313
0803.22413 |  | -, type II D 1 |  | m | 0803.22413
0803.22513 |  | -, type II E 1 |  | m | 0803.22513
|  | Plaatsen van geprefabriceerde betonnen watergreppels volgens 3-32.3 | 8-3.2
0803.22121 |  | -, type II A 2 |  | m | 0803.22121
0803.22221 |  | -, type II B 2 |  | m | 0803.22221
0803.22321 |  | -, type II C 2 |  | m | 0803.22321
0803.22421 |  | -, type II D 2 |  | m | 0803.22421
0803.22521 |  | -, type II E 2 |  | m | 0803.22521
|  | Plaatsen van geprefabriceerde betonnen watergreppels, met straal ≤ 5m volgens 3-32.3 | 8-3.2
0803.22122 |  | -, type II A 2 |  | m | 0803.22122
0803.22222 |  | -, type II B 2 |  | m | 0803.22222
0803.22322 |  | -, type II C 2 |  | m | 0803.22322
0803.22422 |  | -, type II D 2 |  | m | 0803.22422
0803.22522 |  | -, type II E 2 |  | m | 0803.22522
|  | Plaatsen van geprefabriceerde betonnen watergreppels, met straal > 5m volgens 3-32.3 | 8-3.2
0803.22123 |  | -, type II A 2 |  | m | 0803.22123
0803.22223 |  | -, type II B 2 |  | m | 0803.22223
0803.22323 |  | -, type II C 2 |  | m | 0803.22323
0803.22423 |  | -, type II D 2 |  | m | 0803.22423
0803.22523 |  | -, type II E 2 |  | m | 0803.22523
0803.62xyz |  | Watergreppels in gietasfalt volgens 8-3.3
xy = |  | breedte in cm
z = |  | dikte in cm
|  | Watergreppels in gietasfalt | 8-3.3
0803.62302 |  | -, afmetingen 30 cm x 2 cm |  | m | 0803.62302
0803.62303 |  | -, afmetingen 30 cm x 3 cm |  | m | 0803.62303
0803.62504 |  | -, afmetingen 50 cm x 4 cm |  | m | 0803.62504
0803.62754 |  | -, afmetingen 75 cm x 4 cm |  | m | 0803.62754
0803.72xyz |  | Kantstroken of watergreppels in betonstraatstenen volgens 3-23.2, type A1, te plaatsen volgens 8-3.4
x = |  | aantal rijen betonstraatstenen = 2 of 3
y = |  | kleur van de betonstraatstenen
0: grijs
1: gekleurd
z = |  | laatste cijfer van de dikte in cm (bv. dikte: 12 cm → z = 2)
|  | Plaatsen van kantstroken of watergreppels in betonstraatstenen volgens 3-23.2, type A1 (afmetingen in cm) | 8-3.4
0803.72208 |  | -, 2 rijen grijze betonstraatstenen 22 × 11 × 8 |  | m | 0803.72208
0803.72218 |  | -, 2 rijen gekleurde betonstraatstenen 22 × 11 × 8 |  | m | 0803.72218
0803.72308 |  | -, 3 rijen grijze betonstraatstenen 22 × 11 × 8 |  | m | 0803.72308
0803.72318 |  | -, 3 rijen gekleurde betonstraatstenen 22 × 11 × 8 |  | m | 0803.72318
0803.72200 |  | -, 2 rijen grijze betonstraatstenen 22 × 11 × 10 |  | m | 0803.72200
0803.72210 |  | -, 2 rijen gekleurde betonstraatstenen 22 × 11 × 10 |  | m | 0803.72210
0803.72300 |  | -, 3 rijen grijze betonstraatstenen 22 × 11 × 10 |  | m | 0803.72300
0803.72310 |  | -, 3 rijen gekleurde betonstraatstenen 22 × 11 × 10 |  | m | 0803.72310
0803.72202 |  | -, 2 rijen grijze betonstraatstenen 22 × 11 × 12 |  | m | 0803.72202
0803.72212 |  | -, 2 rijen gekleurde betonstraatstenen 22 × 11 × 12 |  | m | 0803.72212
0803.72302 |  | -, 3 rijen grijze betonstraatstenen 22 × 11 × 12 |  | m | 0803.72302
0803.72312 |  | -, 3 rijen gekleurde betonstraatstenen 22 × 11 × 12 |  | m | 0803.72312
0803.72203 |  | -, 2 rijen grijze betonstraatstenen 22 × 13 × 13 |  | m | 0803.72203
0803.72213 |  | -, 2 rijen gekleurde betonstraatstenen 22 × 13 × 13 |  | m | 0803.72213
0803.72303 |  | -, 3 rijen grijze betonstraatstenen 22 × 13 × 13 |  | m | 0803.72303
0803.72313 |  | -, 3 rijen gekleurde betonstraatstenen 22 × 13 × 13 |  | m | 0803.72313
0804.uvxyz |  | Geluidswerende constructies
u = |  | onderdeel
1: fundering
2: constructie (-staal, -onderdelen)
3: schermelement
4: andere
yz = |  | volgnummer
0804.1vxyz |  | Fundering
v = |  | aantal delen
1: metalen profielen uit één geheel
2: metalen profielen in twee delen
0804.10001 |  | Schraal beton voor werkvloeren, C 12/15 - E0 | 8-4.2.3.2.A | m³ | 0804.10001
|  | Fundering op palen van ingetrilde metalen profielen uit één geheel | 8-4.2.3.2.B
0804.11001 |  | -, leveren van stalen funderingspalen (type HEA) |  | kg | 0804.11001
0804.11002 |  | -, intrillen van stalen funderingspalen tot op funderingsdiepte (per m diepte) |  | m | 0804.11002
|  | Fundering op palen van ingetrilde metalen profielen in twee delen | 8-4.2.3.2.B
0804.12001 |  | -, leveren van stalen funderingspalen (type HEA) |  | kg | 0804.12001
0804.12002 |  | -, intrillen van stalen funderingspalen tot op funderingsdiepte (per m diepte) |  | m | 0804.12002
0804.12003 |  | -, aanbrengen van een beschermingslaag op de paalkop en kopplaat van de stalen funderingspalen |  | m² | 0804.12003
0804.19001 |  | Conservering van profielen, gedeelte ondergronds, thermische verzinking | 8-4.2.3.2.B | m² | 0804.19001
0804.2vxyz |  | Constructie (-staal, -onderdelen, -beton)
0804.20001 |  | Leveren en plaatsen van draagconstructie voor geluidsschermen, constructiestaal S235 (profielen HEA), volgens schermhoogte | 8-4.2.4.3 | kg | 0804.20001
|  | Betonstaal BE 500 S, BE 500 TS, BE 500 ES of BE 500 RS | 8-4.2.2
0804.21001 |  | -, voor wapeningsstaven |  | kg | 0804.21001
0804.21002 |  | -, voor wapeningsnetten |  | kg | 0804.21002
Beton voor gewapend beton
804.22 |  | -, funderingszolen | 8-4.2.3.2.A | m³ | 804.22
804.22 |  | -, plinten | 8-4.2.3.3 | m³ | 804.22
804.22 |  | -, sokkels | 8-4.2.3.2.B | m³ | 804.22
|  | Conservering van profielen, gedeelte bovengronds en overgangszone, categorie Im3 | 8-4.2.3.2.B
804.29 |  | -, thermische verzinking |  | m² | 804.29
804.29 |  | -, verfsysteem AI*7.13 |  | m² | 804.29
804.29 |  | -, esthetische PU-eindlaag immersie |  | m² | 804.29
0804.3vxyz |  | Panelen
v = |  | soort geluidswerende constructie
1: vlakke, absorberende schermen
2: vlakke, reflecterende schermen
3: niet-vlakke, absorberende schermen
4: niet-vlakke, reflecterende schermen
x = |  | materiaal
1: aluminium
2: beton (panelen)
3: beton (L-elmenten)
4: beton (bloembakelementen)
5: kunststof
6: hout
7: materiaalcategorie "lichte schermen"
8: materiaalcategorie "betonnen schermen"
0804.31xyz |  | Vlakke, absorberende schermen
|  | Leveren en plaatsen van vlakke, absorberende schermelementen | 8-4
0804.31101 |  | -, aluminium |  | m² | 0804.31101
0804.31201 |  | -, beton (panelen) |  | m² | 0804.31201
0804.31501 |  | -, kunststof |  | m² | 0804.31501
0804.31601 |  | -, hout |  | m² | 0804.31601
0804.31701 |  | -, materiaalcategorie "lichte schermen" |  | m² | 0804.31701
0804.31801 |  | -, materiaalcategorie "betonnen schermen" |  | m² | 0804.31801
|  | Meerprijs voor bi-absoberende schermelementen | 8-4
0804.31102 |  | -, aluminium |  | m² | 0804.31102
0804.31202 |  | -, beton (panelen) |  | m² | 0804.31202
0804.31502 |  | -, kunststof |  | m² | 0804.31502
0804.31602 |  | -, hout |  | m² | 0804.31602
0804.31702 |  | -, materiaalcategorie "lichte schermen" |  | m² | 0804.31702
0804.31802 |  | -, materiaalcategorie "betonnen schermen" |  | m² | 0804.31802
0804.32xyz |  | Vlakke, reflecterende schermen
|  | Leveren en plaatsen van vlakke, reflecterende schermelementen | 8-4
0804.32201 |  | -, beton (panelen) |  | m² | 0804.32201
0804.32501 |  | -, kunststof |  | m² | 0804.32501
0804.32701 |  | -, materiaalcategorie "lichte schermen" |  | m² | 0804.32701
0804.32801 |  | -, materiaalcategorie "betonnen schermen" |  | m² | 0804.32801
0804.33xyz |  | Niet-vlakke, absorberende schermen
|  | Leveren en plaatsen van niet-vlakke, absorberende schermelementen | 8-4
0804.33301 |  | -, beton (L-elementen) |  | m² | 0804.33301
0804.33401 |  | -, beton (bloembakelementen) |  | m² | 0804.33401
0804.33801 |  | -, materiaalcategorie "betonnen schermen" |  | m² | 0804.33801
|  | Meerprijs voor bi-absoberende schermelementen | 8-4
0804.33302 |  | -, beton (L-elementen) |  | m² | 0804.33302
0804.33402 |  | -, beton (bloembakelementen) |  | m² | 0804.33402
0804.33802 |  | -, materiaalcategorie "betonnen schermen" |  | m² | 0804.33802
0804.34xyz |  | Niet-vlakke, reflecterende schermen
|  | Leveren en plaatsen van niet-vlakke, reflecterende schermelementen | 8-4
0804.34301 |  | -, beton (L-elementen) |  | m² | 0804.34301
0804.34401 |  | -, beton (bloembakelementen) |  | m² | 0804.34401
0804.34801 |  | -, materiaalcategorie "betonnen schermen" |  | m² | 0804.34801
0804.4vxyz |  | Andere posten
0804.40011 |  | Leveren en plaatsen van nooddeuren | 8-4.2.4.5.B | stuk | 0804.40011
Leveren en plaatsen van pictogrammen
0804.40021 |  | -, verkeersbord F52 | 8-4.2.5.C | stuk | 0804.40021
0804.40022 |  | -, verkeersbord F52bis | 8-4.2.5.C | stuk | 0804.40022
0804.40023 |  | -, hydrant | 8-4.2.6 | stuk | 0804.40023
0804.40031 |  | Bevestigingsconstructie voor klimplanten | 8-4.2.4.8 | m² | 0804.40031

## 9
Codenummer |  | Omschrijving der werken | volgens | Eenheid | versie 4.1
900 |  | ALLERHANDE WERKEN
09ab.uvxyz |  | Codering
09 = |  | Hoofdstuk 9
ab = |  | paragraaf
01: Zandcement of Granulaatcement
02: Schraal beton
03: Beton
04: Metselwerk van metselstenen
05: Metselwerk van natuursteen
06: Cementering van metselwerk
07: Bescherming van de cementering
08: Waterdichte bedekking
09: Drainerende wandbedekking
10: Drainerend scherm achter verticale wanden
11: Drainerend scherm met dichtingsmembraan achter verticale wanden
12: Geprefabriceerde rechthoekige kokers van gewapend beton
13: Voegbanden voor betonconstructies
14: Aanbrengen van colloïdaal beton
15: Groutscherm
16: Drainbuis met grindfilter t.p.v. kunstwerken
17: Afdichtingsplaten van geprefabriceerd gewapend beton
18: Bevestigingssysteem met chemische ankers
19: Flexibel anti-wortelscherm
20: Regiewerken
21: Kopmuren
0901.uvxyz |  | Zandcement of Granulaatcement volgens 9-1
0901.10000 |  | Zandcement | 9-1 | m³ | 0901.10000
0901.20000 |  | Granulaatcement | 9-1 | m³ | 0901.20000
0902.uvxyz |  | Schraal beton volgens 9-2
0902.00000 |  | Schraal beton | 9-2 | m³ | 0902.00000
0903.uvxyz |  | Beton volgens 9-3
u = |  | volgnummer
v = |  | 0: niet-gewapend hellings- en vullingsbeton of wapeningsstaal
1: vloerplaten
2: wanden
3: dakplaten
4: kolommen
5: balken
|  | Beton voor gewapend en ongewapend beton | 9-3
0903.11000 |  | -, vloerplaten |  | m³ | 0903.11000
0903.12000 |  | -, wanden |  | m³ | 0903.12000
0903.13000 |  | -, dakplaten |  | m³ | 0903.13000
0903.14000 |  | -, kolommen |  | m³ | 0903.14000
0903.15000 |  | -, balken |  | m³ | 0903.15000
0903.20000 |  | Beton voor niet-gewapend hellings- en vullingsbeton | 9-3 | m³ | 0903.20000
0903.50000 |  | Wapeningsstaal | 9-3 | kg | 0903.50000
0904.uvxyz |  | Metselwerk van metselstenen volgens 9-4
u = |  | 1: metselwerk van volle bakstenen, niet bezet
2: metselwerk van volle bakstenen, bezet
3: metselwerk van snelbouwstenen, niet bezet
4: metselwerk van snelbouwstenen, bezet
5: paramentmetselwerk met gevelstenen
6: schildmuur in metselwerk
vxyz = |  | wanddikte of diameter in mm
|  | Metselwerk van volle bakstenen, niet bezet | 9-4
0904.10100 |  | -, wanddikte = 100 mm |  | m³ | 0904.10100
0904.10200 |  | -, wanddikte = 200 mm |  | m³ | 0904.10200
0904.10300 |  | -, wanddikte = 300 mm |  | m³ | 0904.10300
0904.10400 |  | -, wanddikte = 400 mm |  | m³ | 0904.10400
|  | Metselwerk van volle bakstenen, bezet | 9-4
0904.20100 |  | -, wanddikte = 100 mm |  | m³ | 0904.20100
0904.20200 |  | -, wanddikte = 200 mm |  | m³ | 0904.20200
0904.20300 |  | -, wanddikte = 300 mm |  | m³ | 0904.20300
0904.20400 |  | -, wanddikte = 400 mm |  | m³ | 0904.20400
|  | Metselwerk van snelbouwstenen, niet bezet | 9-4
0904.30100 |  | -, wanddikte = 100 mm |  | m³ | 0904.30100
0904.30150 |  | -, wanddikte = 150 mm |  | m³ | 0904.30150
0904.30200 |  | -, wanddikte = 200 mm |  | m³ | 0904.30200
0904.30300 |  | -, wanddikte = 300 mm |  | m³ | 0904.30300
0904.30400 |  | -, wanddikte = 400 mm |  | m³ | 0904.30400
|  | Metselwerk van snelbouwstenen, bezet | 9-4
0904.40100 |  | -, wanddikte = 100 mm |  | m³ | 0904.40100
0904.40150 |  | -, wanddikte = 150 mm |  | m³ | 0904.40150
0904.40200 |  | -, wanddikte = 200 mm |  | m³ | 0904.40200
0904.40300 |  | -, wanddikte = 300 mm |  | m³ | 0904.40300
0904.40400 |  | -, wanddikte = 400 mm |  | m³ | 0904.40400
|  | Paramentmetselwerk met gevelstenen | 9-4
0904.50000 |  | -, type en formaat volgens beschrijving in het bijzonder bestek |  | m² | 0904.50000
|  | Schildmuur in metselwerk | 9-4.4
904.6025 |  | -, diameter van de af te dichten opening, di ≤ 250 mm |  | st | 904.6025
904.603 |  | -, diameter van de af te dichten opening, 250mm < di ≤ 300 mm |  | st | 904.603
904.604 |  | -, diameter van de af te dichten opening, 300 mm < di ≤ 400 mm |  | st | 904.604
904.605 |  | -, diameter van de af te dichten opening, 400 mm < di ≤ 500 mm |  | st | 904.605
904.606 |  | -, diameter van de af te dichten opening, 500 mm < di ≤ 600 mm |  | st | 904.606
904.607 |  | -, diameter van de af te dichten opening, 600 mm < di ≤ 700 mm |  | st | 904.607
904.608 |  | -, diameter van de af te dichten opening, 700 mm < di ≤ 800 mm |  | st | 904.608
904.609 |  | -, diameter van de af te dichten opening, 800 mm < di ≤ 900 mm |  | st | 904.609
904.61 |  | -, diameter van de af te dichten opening, 900 mm < di ≤ 1000 mm |  | st | 904.61
904.612 |  | -, diameter van de af te dichten opening, 1000 mm < di ≤ 1200 mm |  | st | 904.612
904.614 |  | -, diameter van de af te dichten opening, 1200 mm < di ≤ 1400 mm |  | st | 904.614
0905.uvxyz |  | Metselwerk van natuurstenen volgens 9-5
uv = |  | 10: massief metselwerk en parament van breuksteen, niet gelaagd
20: massief metselwerk en parament van breuksteen, gelaagd
30: massief metselwerk en parament van crinoïdenkalksteen ("petit granit")
40: parement van zandsteen
51: parement van in bossage behouwen blauwe hardsteen categorie A
52: parement van in bossage behouwen blauwe hardsteen categorie B
53: parement van in bossage behouwen blauwe hardsteen categorie C
60: parement van leisteen
70: metselwerk van natuursteen
xyz = |  | wanddikte in mm
|  | Metselwerk van breuksteen, niet gelaagd | 9-5
0905.10100 |  | -, wanddikte = 100 mm |  | m² | 0905.10100
0905.10150 |  | -, wanddikte = 150 mm |  | m² | 0905.10150
0905.10200 |  | -, wanddikte = 200 mm |  | m² | 0905.10200
0905.10250 |  | -, wanddikte = 250 mm |  | m² | 0905.10250
0905.10300 |  | -, 300 mm |  | m² | 0905.10300
|  | Metselwerk van breuksteen, gelaagd | 9-5
0905.20100 |  | -, wanddikte = 100 mm |  | m² | 0905.20100
0905.20150 |  | -, wanddikte = 150 mm |  | m² | 0905.20150
0905.20200 |  | -, wanddikte = 200 mm |  | m² | 0905.20200
0905.20250 |  | -, wanddikte = 250 mm |  | m² | 0905.20250
0905.20300 |  | -, wanddikte = 300 mm |  | m² | 0905.20300
|  | Metselwerk van crinoïdenkalksteen | 9-5
0905.30010 |  | -, met steensnedeplan |  | dm³ | 0905.30010
0905.30020 |  | -, zonder steensnedeplan |  | dm³ | 0905.30020
|  | Parement van zandsteen | 9-5
0905.40100 |  | -, 100 mm |  | m² | 0905.40100
0905.40150 |  | -, 150 mm |  | m² | 0905.40150
0905.40200 |  | -, 200 mm |  | m² | 0905.40200
0905.40250 |  | -, 250 mm |  | m² | 0905.40250
0905.40300 |  | -, 300 mm |  | m² | 0905.40300
0905.5vxyz |  | Parement van in bossage behouwen blauwe hardsteen | 9-5
|  | Parement van in bossage behouwen blauwe hardsteen categorie A volgens 3-21 | 9-5
905.5103 |  | -, 30 mm |  | m² | 905.5103
905.5105 |  | -, 50 mm |  | m² | 905.5105
905.5108 |  | -, 80 mm |  | m² | 905.5108
905.511 |  | -, 100 mm |  | m² | 905.511
905.5115 |  | -, 150 mm |  | m² | 905.5115
905.512 |  | -, 200 mm |  | m² | 905.512
|  | Parement van in bossage behouwen blauwe hardsteen categorie B volgens 3-21 | 9-5
905.5203 |  | -, 30 mm |  | m² | 905.5203
905.5205 |  | -, 50 mm |  | m² | 905.5205
905.5208 |  | -, 80 mm |  | m² | 905.5208
905.521 |  | -, 100 mm |  | m² | 905.521
905.5215 |  | -, 150 mm |  | m² | 905.5215
905.522 |  | -, 200 mm |  | m² | 905.522
|  | Parement van in bossage behouwen blauwe hardsteen categorie C volgens 3-21 | 9-5
905.5303 |  | -, 30 mm |  | m² | 905.5303
905.5305 |  | -, 50 mm |  | m² | 905.5305
905.5308 |  | -, 80 mm |  | m² | 905.5308
905.531 |  | -, 100 mm |  | m² | 905.531
905.5315 |  | -, 150 mm |  | m² | 905.5315
905.532 |  | -, 200 mm |  | m² | 905.532
|  | Parement van leisteeen | 9-5
0905.60030 |  | -, 30 mm |  | m² | 0905.60030
0905.60050 |  | -, 50 mm |  | m² | 0905.60050
0905.60080 |  | -, 80 mm |  | m² | 0905.60080
0905.60100 |  | -, 100 mm |  | m² | 0905.60100
0905.60150 |  | -, 150 mm |  | m² | 0905.60150
0905.60200 |  | -, 200 mm |  | m² | 0905.60200
905.7 |  | Metselwerk van natuursteen | 9-5 | m² | 905.7
0906.uvxyz |  | Cementering van metselwerk volgens 9-6
0906.10000 |  | Cementering van metselwerk | 9-6 | m² | 0906.10000
0907.uvxyz |  | Bescherming van de cementering volgens 9-7
|  | Bescherming van de cementering met | 9-7
0907.10000 |  | -, bitumenemulsie type C65B3 |  | m² | 0907.10000
0909.uvxyz |  | Drainerende wandbedekking volgens 9-9
|  | Drainerende wandbedekking van | 9-9
0909.10000 |  | -, draineerblokken |  | m² | 0909.10000
0909.20000 |  | -, draineerplaten |  | m² | 0909.20000
0910.uvxyz |  | Drainerend scherm achter verticale wanden volgens 9-10
0910.10000 |  | Drainerende scherm achter verticale wanden | 9-10 | m² | 0910.10000
0911.uvxyz |  | Drainerend scherm met dichtingsmembraan achter verticale wanden volgens 9-11
0911.10000 |  | Drainerende scherm met dichtingsmembraan achter verticale wanden | 9-11 | m² | 0911.10000
0912.uvxyz |  | Geprefabriceerde rechthoekige koker van gewapend beton volgens 9-12
u = |  | 1: type zonder naspanning
2: type met naspanning
3: fundering of omhulling of aanvulling
4: waterdichtheidsproef
vx = |  | 10: nuttige doorsnede A ≤ 1 m²
20: nuttige doorsnede 1 m² < A ≤ 2 m²
30: nuttige doorsnede 2 m² < A ≤ 3 m²
40: nuttige doorsnede 3 m² < A ≤ 4 m²
50: nuttige doorsnede 4 m² < A ≤ 5 m²
60: nuttige doorsnede A > 5 m²
yz = |  | 00: koker
10: fundering van schraal beton
11: funderingsplaat van gewapend beton
12: funderingsbalken van gewapend beton
13: fundering van zandcement of granulaatcement
15: wapeningsstaal m.i.v. plooien, binden, plaatsen van afstandhouders e.d. volgens 9-3
20: omhulling en aanvulling
|  | Geprefabriceerde kokers van gewapend beton zonder naspanning, nuttige doorsnede | 9-12
0912.11000 |  | -, A ≤ 1 m² |  | m | 0912.11000
0912.12000 |  | -, 1 m² < A ≤ 2 m² |  | m | 0912.12000
0912.13000 |  | -, 2 m² < A ≤ 3 m² |  | m | 0912.13000
0912.14000 |  | -, 3 m² < A ≤ 4 m² |  | m | 0912.14000
0912.15000 |  | -, 4 m² < A ≤ 5 m² |  | m | 0912.15000
0912.16000 |  | -, A > 5 m² |  | m | 0912.16000
|  | Geprefabriceerde kokers van gewapend beton met naspanning, nuttige doorsnede | 9-12
0912.21000 |  | -, A ≤ 1 m² |  | m | 0912.21000
0912.22000 |  | -, 1 m² < A ≤ 2 m² |  | m | 0912.22000
0912.23000 |  | -, 2 m² < A ≤ 3 m² |  | m | 0912.23000
0912.24000 |  | -, 3 m² < A ≤ 4 m² |  | m | 0912.24000
0912.25000 |  | -, 4 m² < A ≤ 5 m² |  | m | 0912.25000
0912.26000 |  | -, A > 5 m² |  | m | 0912.26000
0912.30010 |  | Fundering van schraal beton | 9-12 | m³ | 0912.30010
0912.30011 |  | Funderingsplaat van gewapend beton | 9-12 | m³ | 0912.30011
0912.30012 |  | Funderingsbalk van gewapend beton | 9-12 | m³ | 0912.30012
912.3001 |  | Fundering van zandcement of granulaatcement | 9-12 | m³
0912.30015 |  | Wapeningsstaal m.i.v. plooien, binden, plaatsen van afstandhouders e.d. | 9-3 | kg | 0912.30015
|  | Omhulling en aanvulling | 9-12
0912.30021 |  | -, aanvullingsmateriaal volgens 3-5 of 4-5 |  | m³ | 0912.30021
0912.30022 |  | -, zand volgens 3-6.2.2 |  | m³ | 0912.30022
0912.30023 |  | -, zandcement of granulaatcement volgens 9-1 |  | m³ | 0912.30023
|  | Waterdichtheidsproef op kokers | 7-1.3.4
0912.41000 |  | -, A ≤ 1 m² |  | m | 0912.41000
0912.42000 |  | -, 1 m² < A ≤ 2 m² |  | m | 0912.42000
0912.43000 |  | -, 2 m² < A ≤ 3 m² |  | m | 0912.43000
0912.44000 |  | -, 3 m² < A ≤ 4 m² |  | m | 0912.44000
0912.45000 |  | -, 4 m² < A ≤ 5 m² |  | m | 0912.45000
0912.46000 |  | -, A > 5 m² |  | m | 0912.46000
0913.uvxyz |  | Voegbanden voor betonconstructies volgens 9-13
uv = |  | type voegband
10: rubber
20: rubber-staal
30: PVC
xyz = |  | breedte voegband in mm
|  | Voegbanden type rubber | 9-13
0913.10200 |  | -, breedte = 200 mm |  | m | 0913.10200
0913.10230 |  | -, breedte = 230 mm |  | m | 0913.10230
0913.10250 |  | -, breedte = 250 mm |  | m | 0913.10250
0913.10300 |  | -, breedte = 300 mm |  | m | 0913.10300
0913.10350 |  | -, breedte = 350 mm |  | m | 0913.10350
0913.10400 |  | -, breedte = 400 mm |  | m | 0913.10400
0913.10500 |  | -, breedte = 500 mm |  | m | 0913.10500
|  | Voegbanden type rubber-staal (breedte = totale breedte = rubber + staal) | 9-13
0913.20300 |  | -, breedte = 300 mm |  | m | 0913.20300
0913.20350 |  | -, breedte = 350 mm |  | m | 0913.20350
0913.20400 |  | -, breedte = 400 mm |  | m | 0913.20400
0913.20500 |  | -, breedte = 500 mm |  | m | 0913.20500
|  | Voegbanden type PVC | 9-13
0913.30100 |  | -, breedte 100 mm |  | m | 0913.30100
0913.30150 |  | -, breedte 150 mm |  | m | 0913.30150
0913.30190 |  | -, breedte 190 mm |  | m | 0913.30190
0913.30240 |  | -, breedte 240 mm |  | m | 0913.30240
0913.30320 |  | -, breedte 320 mm |  | m | 0913.30320
0913.30350 |  | -, breedte 350 mm |  | m | 0913.30350
0913.30500 |  | -, breedte 500 mm |  | m | 0913.30500
0914.uvxyz |  | Aanbrengen van colloïdaal beton volgens 9-14
|  | Colloïdaal beton | 9-14
0914.10000 |  | -, bij kunstwerken |  | m³ | 0914.10000
0915.uvxyz |  | Groutscherm volgens 9-15
u = |  | 1: groutscherm
2: doorboren van massieven van metselwerk, natuursteen of ongewapend beton
3: doorboren van massieven van gewapend beton
4: wapeningsstaal m.i.v. plooien, binden, plaatsen van afstandhouders e.d. volgens 9-3
vxyz = |  | wanddikte groutscherm in mm
|  | Groutscherm, wanddikte | 9-15
0915.10500 |  | -, 500 mm |  | m² | 0915.10500
0915.10600 |  | -, 600 mm |  | m² | 0915.10600
0915.10700 |  | -, 700 mm |  | m² | 0915.10700
0915.10800 |  | -, 800 mm |  | m² | 0915.10800
0915.10900 |  | -, 900 mm |  | m² | 0915.10900
0915.11000 |  | -, 1000 mm |  | m² | 0915.11000
0915.11100 |  | -, 1100 mm |  | m² | 0915.11100
0915.11200 |  | -, 1200 mm |  | m² | 0915.11200
|  | Doorboren van massieven | 9-15
0915.20000 |  | -, metselwerk, natuursteen of ongewapend beton |  | m | 0915.20000
0915.30000 |  | -, gewapend beton |  | m | 0915.30000
915.4 |  | Wapeningsstaal m.i.v. plooien, binden, plaatsen van afstandhouders e.d. | 9-3 | kg | 915.4
0916.uvxyz |  | Drainbuis met grindfilter t.p.v. kunstwerken volgens 9-16
De drainbuis met grindfilter is steeds inbegrepen in de keer- of kopmuren
0917.uvxyz |  | Afdichtingsplaten van geprefabriceerd gewapend beton volgens 9-17
u = |  | 0
vxyz = |  | di in mm
|  | Afdichtingsplaten van geprefabriceerd gewapend beton | 9-17
0917.00300 |  | -, di 300 mm |  | st | 0917.00300
0917.00400 |  | -, di 400 mm |  | st | 0917.00400
0917.00500 |  | -, di 500 mm |  | st | 0917.00500
0917.00600 |  | -, di 600 mm |  | st | 0917.00600
0917.00700 |  | -, di 700 mm |  | st | 0917.00700
0917.00800 |  | -, di 800 mm |  | st | 0917.00800
0917.00900 |  | -, di 900 mm |  | st | 0917.00900
0917.01000 |  | -, di 1000 mm |  | st | 0917.01000
0917.01200 |  | -, di 1200 mm |  | st | 0917.01200
0917.01400 |  | -, di 1400 mm |  | st | 0917.01400
0917.01500 |  | -, di 1500 mm |  | st | 0917.01500
0917.01600 |  | -, di 1600 mm |  | st | 0917.01600
0917.01800 |  | -, di 1800 mm |  | st | 0917.01800
0917.02000 |  | -, di 2000 mm |  | st | 0917.02000
0918.uvxyz |  | Bevestigingssysteem met chemische ankers volgens 9-18
Het bevestigingssysteem met chemische ankers is inbegrepen in de te monteren constructieonderdelen
0919.uvxyz |  | Flexibel anti-wortelscherm volgens 9-19
919.1 |  | Flexibel anti-wortelscherm | 9-19 | m² | 919.1
0920.uvxyz |  | Regiewerken
|  | Ter beschikking stellen van arbeidskrachten, voor de uitvoering van onvoorziene werken, volgens dienstbevel | 9-20
920.001 |  | -, alle graden (geoefenden, geschoolden 1ste en 2de graad) |  | uur | 920.001
920.001 |  | -, geoefenden |  | uur | 920.001
920.001 |  | -, geschoolden 1ste graad |  | uur | 920.001
920.001 |  | -, geschoolden 2de graad |  | uur | 920.001
920.001 |  | -, loontoeslag voor het ter beschikking stellen van arbeidskrachten alle graden tijdens de buitengewone uren (van 18 u tot 06 u) |  | uur | 920.001
|  | Ter beschikking stellen en gebruik van materieel (voertuigen), incl. eventuele bediener/bestuurder | 9-20
920.002 |  | -, landbouwtractor met een vermogen van minimum 50 kW |  | uur | 920.002
920.002 |  | -, laad- of graafschop op banden, met een vermogen van minimum 75 kW |  | uur | 920.002
920.002 |  | -, lichte vrachtwagenkipper, met een minimum laadvermogen van 20 kN en een minimum laadbakinhoud van 2 m³ |  | uur | 920.002
920.002 |  | -, vrachtwagenkipper, met een minimum laadvermogen van 70 kN en een minimum laadbakinhoud van 7 m³ |  | uur | 920.002
920.0021 |  | -, vrachtwagenkipper, met een minimum laadvermogen van 70 kN en een minimum laadbakinhoud van 7 m³, en uitgerust met een hydraulische kraan en grijper |  | uur | 920.0021
920.0021 |  | -, vrachtwagen uitgerust met een hydraulische hoogtewerker met een bereik van minstens 17 meter |  | uur | 920.0021
920.0021 |  | -, vrachtwagen uitgerust met een hydraulische hoogtewerker met een bereik van minstens 25 meter |  | uur | 920.0021
920.0021 |  | -, vrachtwagen uitgerust met een hydraulische hoogtewerker met een bereik van minstens 40 meter |  | uur | 920.0021
920.0021 |  | -, borstelwagen uitgerust met een opzuiginstallatie, zowel links als rechts werkend |  | uur | 920.0021
920.0021 |  | -, kleine schildermachine met een minimum reservoirinhoud van 50 liter |  | uur | 920.0021
920.0021 |  | -, grote schildermachine met een minimum reservoirinhoud van 250 liter |  | uur | 920.0021
920.0021 |  | -, combinatiewagen met citerne-zuigwagen met een zuigcapaciteit van min. 2 m³/min en een inhoud van min. 10 m³ en een hogedrukinstallatie met pompgroep met min. 350 liter/min bij 150 bar, voorzien van alle toebehoren |  | uur | 920.0021
920.0021 |  | -, veegwagen, links- en rechtswerkend met een vuilvergaarbak van minimum 6 m³, een nuttig laadvermogen van 3750 kg, aandrijving van de zuigborstelinstallatie met een beschikbaar motorvermogen van minimum 40 kW en voorzien van een hogedrukpomp op het watersproeisysteem |  | uur | 920.0021
920.0021 |  | -, bestelwagen met een laadvermogen < 3,5 ton |  | uur | 920.0021
920.0022 |  | -, dieplader min. 10 ton en min. 6m lengte |  | uur | 920.0022
920.0022 |  | -, mini-graafmachine |  | uur | 920.0022
920.0022 |  | -, laagwerker met reikwijdte = 7 m, variabele diepte onder het brugdek van 3 tot 6 m, belasting op loopbrug > 250 kg |  | dag | 920.0022
920.0022 |  | -, laagwerker met reikwijdte = 12 m, variabele diepte onder het brugdek van 3 tot 6 m, belasting op loopbrug > 250 kg |  | dag | 920.0022
920.0022 |  | -, laagwerker met reikwijdte = 20 m, variabele diepte onder het brugdek van 3 tot 6 m, belasting op loopbrug > 250 kg |  | dag | 920.0022
920.0022 |  | -, schaarlift met reikhoogte = 12 m, min. 4 h |  | uur | 920.0022
|  | Ter beschikking stellen en gebruik van materieel (werktuigen), als bijkomende uitrusting van landbouwtractor of vrachtwagen, incl. eventuele bediener/bestuurder | 9-20
920.003 |  | -, bestelwagen met een laadvermogen < 3,5 ton met bijhorende uitrusting van een aanhangwagen met laadvermogen > 500 kg |  | uur | 920.003
920.003 |  | -, aanhangwagen-kipper met een minimum laadvermogen van 40 kN en een minimum laadbakinhoud van 6 m³ |  | uur | 920.003
920.003 |  | -, aanhangwagen uitgerust met een hydraulische hoogtewerker met een bereik van minstens 17 m |  | uur | 920.003
920.003 |  | -, aanhangwagen uitgerust met een hydraulische hoogtewerker met een bereik van minstens 25 m |  | uur | 920.003
920.0031 |  | -, aanhangwagen uitgerust met een hydraulische hoogtewerker met een bereik van minstens 40 m |  | uur | 920.0031
920.0031 |  | -, hoge-drukinstallatie, tankinhoud min. 10 m³, pompgroep met min. 350 liter/min bij 150 bar, voorzien van alle toebehoren |  | uur | 920.0031
920.0031 |  | -, houtsnipperaar met versnippercapaciteit voor hout (diam. > 7cm ) |  | uur | 920.0031
920.0031 |  | -, klepelmaaier of cirkelmaaier met een werkbreedte van 2 m minimum |  | uur | 920.0031
920.0031 |  | -, klepelmaaier of cirkelmaaier met werkbreedte van minimum 1,25 m, op hydraulische arm |  | uur | 920.0031
920.0031 |  | -, haagschaar of takkenschaar met een werkbreedte van 1,20 m, op hydraulische arm |  | uur | 920.0031
920.0031 |  | -, frontborstel |  | uur | 920.0031
920.0031 |  | -, een stronkfrees met een werkdiepte van min. 40 cm |  | uur | 920.0031
920.0031 |  | -, hogedrukspuitinrichting met mengtank van minimum 500 l inhoud, voor het besproeien van boomkruinen, eventueel vanuit de werkkorf van een hoogtewerker; de spuitproducten en het mengwater zijn niet inbegrepen |  | uur | 920.0031
920.0031 |  | -, luchtdrukhamer (te monteren op kraan) |  | uur | 920.0031
|  | Ter beschikking stellen en gebruik van materieel (werktuigen met autonome werking), incl. eventuele bediener/bestuurder | 9-20
920.004 |  | -, klein motorisch aangedreven handgereedschap zoals motorzaag, bosmaaier e.d., volgens dienstbevel |  | uur | 920.004
920.004 |  | -, houtsnipperaar met versnippercapaciteit voor hout (diam. < 7cm ) |  | uur | 920.004
920.004 |  | -, stroomgroep 100 kVA bij reinigingswerken waar geen stroomaansluiting aanwezig is, met inbegrip van het stroomverbruik, exclusief bediening, transport, enz. |  | uur | 920.004
920.004 |  | -, een stroomgroep 20 kVA bij reinigingswerken waar geen stroomaansluiting aanwezig is, met inbegrip van het stroomverbruik, exclusief bediening |  | uur | 920.004
920.0041 |  | -, dompelpomp ( debiet > 20000 l/u). |  | uur | 920.0041
920.0041 |  | -, compressor |  | uur | 920.0041
920.0041 |  | -, luchtdrukhamer (handmatig te bedienen) |  | uur | 920.0041
920.0041 |  | -, snijbrander |  | uur | 920.0041
920.0041 |  | -, lasapparaat |  | uur | 920.0041
920.0041 |  | -, hogedrukreiniger (min. 120 bar) |  | uur | 920.0041
920.0041 |  | -, handtrilwals |  | uur | 920.0041
920.0041 |  | -, trilplaat |  | uur | 920.0041
920.0041 |  | -, beton/KWS-frees (werkbreedte = min. 50 cm) |  | uur | 920.0041
|  | Ter beschikking stellen en gebruik van materieel (voertuigen), incl. bediener/bestuurder | 9-20
920.005 |  | -, veegwagen met zuiginstallatie |  | uur | 920.005
|  | Forfaitaire meerprijs, per dienstbevel, voor opdrachten uit te voeren bij hoogdringendheid n.a.v. onvoorziene omstandigheden | 9-20
920.006 |  | -, voor dringende werken van 1ste orde die binnen de 3 uur na de oproep een aanvang dienen te nemen |  | st | 920.006
920.006 |  | -, voor dringende werken van 2de orde die binnen de 12 uur na de oproep een aanvang dienen te nemen |  | st | 920.006
920.006 |  | -, voor dringende werken die binnen de 24 uur na oproep een aanvang dienen te nemen |  | st | 920.006
|  | Forfaitaire procentuele meerprijs voor ieder gedeelte der werken dat, volgens dienstbevel, uitgevoerd moet worden buiten de normale werktijden (deze post omvat alle meerkosten die eigen zijn aan de opgelegde uitvoeringsperiode en wordt aangerekend op het totaalbedrag (excl. transfertgelden en excl. BTW) van het desbetreffende gedeelte der bevolen werken) | 9-20
920.0061 |  | -, voor werken uit te voeren tussen 0 u en 6 u en tussen 22 u en 24 u op werkdagen en op zaterdagen tussen 6 u en 22 u |  | euro | 920.0061
920.0061 |  | -, voor werken uit te voeren op zaterdagen tussen 0 u en 6 u en tussen 22 u en 24 u |  | euro | 920.0061
920.0061 |  | -, voor werken uit te voeren op zon- en feestdagen tussen 6 u en 22 u |  | euro | 920.0061
920.0061 |  | -, voor werken uit te voeren op zon- en feestdagen tussen 0 u en 6 u en tussen 22 u en 24 u |  | euro | 920.0061
|  | Forfaitaire meerprijs voor de loonkost van ieder gedeelte der werken dat, volgens dienstbevel, uitgevoerd moet worden buiten de normale werktijden (deze post omvat alle meerkosten die eigen zijn aan de opgelegde uitvoeringsperiode en wordt aangerekend op alle prestaties der arbeidskrachten die instaan voor de uitvoering van de betrokken gedeelte der werken), deze meerprijs per uur, geldt zowel voor de uitvoering der posten van onvoorziene werken (per uur) als voor de uitvoering der andere posten (per m, m², stuk, TP, ...) | 9-20
920.0062 |  | -, voor werken uit te voeren tussen 0 u en 6 u en tussen 22 u en 24 u op werkdagen en op zaterdagen tussen 6 u en 22 u |  | uur | 920.0062
920.0062 |  | -, voor werken uit te voeren op zaterdagen tussen 0 u en 6 u en tussen 22 u en 24 u |  | uur | 920.0062
920.0062 |  | -, voor werken uit te voeren op zon- en feestdagen tussen 6 u en 22 u |  | uur | 920.0062
920.0062 |  | -, voor werken uit te voeren op zon- en feestdagen tussen 0 u en 6 u en tussen 22 u en 24 u |  | uur | 920.0062
920.0063 |  | Forfaitaire meerprijs, per afzonderlijk dienstbevel, voor het uitvoeren van niet op voorhand situeerbare herstellingsopdrachten van schade van allerlei aard, (storm, ongevallen, ...), de uit te voeren werken worden gerekend volgens de gewone posten van de meetstaat, deze meerprijs geldt slechts voor zover de totale kostprijs van de afzonderlijke herstellingsopdracht < 2500 EUR (excl. BTW) bedraagt | 9-20 | st | 920.0063
920.0064 |  | Meerprijs op de eenheidsprijzen van alle posten, arbeidskrachten en materieel inbegrepen, indien de uitvoering dient te geschieden tussen 22 u en 6 u, zaterdag en zondagwerk. De inschrijver geeft een coëfficiënt op waarmede de posten dienen vermenigvuldigd te worden om dit supplement te bekomen. | 9-20 | % | 920.0064
920.007 |  | Organisatievergoeding ter voorbereiding van de uit te voeren nachtwerken (bijkomende kosten voor uitbating van toeleveringsinstallaties zoals asfaltplant, betoncentrale, e.d.) | 9-20 | st | 920.007
0921.uvxyz |  | Kopmuren volgens 9-21
u = |  | 1: kopmuur in metselwerk
2: kopmuur in geprefabriceerd gewapend beton
3: kopmuur van ter plaatse gestort beton
4: stalen vuilrooster
vxyz = |  | volgnummer
|  | Kopmuur in metselwerk | 9-21.1
921.1 |  | -, kopmuur op buis of koker di ≤ 1000 mm, met kb ≤ 2,0 m en H ≤ 2,0 m |  | st | 921.1
921.1 |  | -, kopmuur op buis of koker di ≤ 1000 mm, met kb ≤ 2,0 m en 2,0 m < H ≤ 3,0 m |  | st | 921.1
921.1 |  | -, kopmuur op buis of koker di ≤ 1000 mm, met 2,0 m < kb ≤ 5,0 m en H ≤ 2,0 m |  | st | 921.1
921.1 |  | -, kopmuur op buis of koker di ≤ 1000 mm, met 2,0 m < kb ≤ 5,0 m en 2,0 m < H ≤ 3,0 m |  | st | 921.1
|  | Kopmuur in geprefabriceerd gewapend beton | 9-21.2
921.2 |  | -, kopmuur op buis of koker di ≤ 1000 mm, met kb ≤ 2,0 m en H ≤ 2,0 m |  | st | 921.2
921.2 |  | -, kopmuur op buis of koker di ≤ 1000 mm, met kb ≤ 2,0 m en 2,0 m < H ≤ 3,0 m |  | st | 921.2
921.2 |  | -, kopmuur op buis of koker di ≤ 1000 mm, met 2,0 m < kb ≤ 5,0 m en H ≤ 2,0 m |  | st | 921.2
921.2 |  | -, kopmuur op buis of koker di ≤ 1000 mm, met 2,0 m < kb ≤ 5,0 m en 2,0 m < H ≤ 3,0 m |  | st | 921.2
921.2001 |  | -, kopmuur op buis of koker di > 1000 mm, met 2,0 m < kb ≤ 5,0 m en H ≤ 2,0 m |  | st | 921.2001
921.2001 |  | -, kopmuur op buis of koker di > 1000 mm, met 2,0 m < kb ≤ 5,0 m en 2,0 m < H ≤ 3,0 m |  | st | 921.2001
|  | Kopmuur van ter plaatse gestort beton | 9-21.3
921.3 |  | -, globale prijs voor het grondwerk voor de bouwput |  | euro | 921.3
921.3 |  | -, aanvulling met zand volgens 3-6.2.2 |  | m3 | 921.3
921.3001 |  | -, fundering van schraal beton volgens 9-2 |  | m3 | 921.3001
921.3001 |  | -, bodemplaat en opgaand betonwerk van gewapend beton volgens 9-3 |  | m3 | 921.3001
921.3001 |  | -, wapeningsstaal m.i.v. plooien, binden, plaatsen van afstandhouders e.d. volgens 9-3 |  | kg | 921.3001
|  | Stalen vuilrooster voor opening kopmuur | 9-21.4
921.403 |  | -, opening di 300 mm |  | st | 921.403
921.404 |  | -, opening di 400 mm |  | st | 921.404
921.405 |  | -, opening di 500 mm |  | st | 921.405
921.406 |  | -, opening di 600 mm |  | st | 921.406
921.407 |  | -, opening di 700 mm |  | st | 921.407
921.408 |  | -, opening di 800 mm |  | st | 921.408
921.409 |  | -, opening di 900 mm |  | st | 921.409
921.41 |  | -, opening di 1000 mm |  | st | 921.41
921.412 |  | -, opening di 1200 mm |  | st | 921.412
921.415 |  | -, opening di 1500 mm |  | st | 921.415
0922.uvxyz |  | Verholen goten in prefabbeton volgens 9-22
u = |  | 1: verholen goot in prefabbeton
2: roostergoot in prefabbeton
3: zijdelingse elastische plaat
4: afdichten voeg
922.1 |  | Leveren en plaatsen van verholen goot in prefabbeton, incl fundering, dwarse voegen en werken | 9-22.1 | m | 922.1
922.2 |  | Leveren en plaatsen van verholen goot in prefabbeton, incl fundering, dwarse voegen en werken | 9-22.2 | m | 922.2
922.3 |  | Zijdelings kleven van elastische plaat tegen de goot | 9-22 | m | 922.3
922.4 |  | Afdichten van de voeg met elastische voegkit | 9-22 | m | 922.4
0923.uvxyz |  | Terugplaatsen van afsluitingen en muurtjes volgens 9-23
0923.00000 |  | Terugplaatsen van afsluitingen en muurtjes | 9-23 | m | 0923.00000
0924.uvxyz |  | Metalen afsluitingen met draadgaas volgens 9-24
0924.10000 |  | Metalen afsluiting van niet-gelast vierkant vlechtwerk, type 1, H = 2,00 m | 9-24.1.2.1 | m | 0924.10000
0924.20000 |  | Metalen afsluiting van niet-gelast vierkant vlechtwerk, type 2, H = 2,50 m | 9-24.1.2.2 | m | 0924.20000
0925.uvxyz |  | Metalen toegangspoort volgens 9-25
0925.10000 |  | Metalen draaipoorten, 2 x 2,00 m | 9-25 | st | 0925.10000
0925.20000 |  | Metalen draaipoorten, 2 x 2,50 m | 9-25 | st | 0925.20000
0925.30000 |  | Vrijdragende schuifpoort, type 1, 2,0 m x B (m) | 9-25 | st | 0925.30000
0925.40000 |  | Vrijdragende schuifpoort, type 2, 2,5 m x B (m) | 9-25 | st | 0925.40000
0925.50000 |  | Vleugelpoort voor voetgangers, type 1, 2,0 m x H (m) | 9-25 | st | 0925.50000
0925.60000 |  | Vleugelpoort voor voetgangers, type 2, 2,5 m x H (m) | 9-25 | st | 0925.60000
0926.uvxyz |  | Plaatsen van wachtkokers voor leidingen van openbaar nut volgens 9-26
|  | Plaatsen van wachtkokers voor leidingen van openbaar nut, incl. trekkabel | 9-26
0926.00110 |  | -, buizen van PVC du 110 mm, reeks 20 |  | m | 0926.00110
0926.00125 |  | -, buizen van PVC du 125 mm, reeks 20 |  | m | 0926.00125
0927.uvxyz |  | Enkelvoudige en/of meerdelige controleluiken volgens 9-27
|  | Roestvrij stalen controleluiken, type 1, klasse D400 (rijweg), volgens 3-12.5 | 9-27
0927.10005 |  | -, A ≤ 0,5 m² |  | st | 0927.10005
0927.10010 |  | -, 0,5 m² < A ≤ 1 m² |  | st | 0927.10010
0927.10015 |  | -, 1 m² < A ≤ 1,5 m² |  | st | 0927.10015
0927.10020 |  | -, 1,5 m² < A ≤ 2 m² |  | st | 0927.10020
0927.10025 |  | -, 2 m² < A ≤ 2,5 m² |  | st | 0927.10025
0927.10030 |  | -, 2,5 m² < A ≤ 3 m² |  | st | 0927.10030
0927.10035 |  | -, 3 m² < A ≤ 3,5 m² |  | st | 0927.10035
0927.10040 |  | -, 3,5 m² < A ≤ 4 m² |  | st | 0927.10040
0927.10045 |  | -, 4 m² < A ≤ 4,5 m² |  | st | 0927.10045
0927.10050 |  | -, 4,5 m² < A ≤ 5 m² |  | st | 0927.10050
|  | Aluminium controleluiken, type 2, volgens 3-12.21 | 9-27
0927.30005 |  | -, A ≤ 0,5 m² |  | st | 0927.30005
0927.30010 |  | -, 0,5 m² < A ≤ 1 m² |  | st | 0927.30010
0927.30015 |  | -, 1 m² < A ≤ 1,5 m² |  | st | 0927.30015
0927.30020 |  | -, 1,5 m² < A ≤ 2 m² |  | st | 0927.30020
0927.30025 |  | -, 2 m² < A ≤ 2,5 m² |  | st | 0927.30025
0927.30030 |  | -, 2,5 m² < A ≤ 3 m² |  | st | 0927.30030
0927.30035 |  | -, 3 m² < A ≤ 3,5 m² |  | st | 0927.30035
0927.30040 |  | -, 3,5 m² < A ≤ 4 m² |  | st | 0927.30040
0927.30045 |  | -, 4 m² < A ≤ 4,5 m² |  | st | 0927.30045
0927.30050 |  | -, 4,5 m² < A ≤ 5 m² |  | st | 0927.30050
0928.uvxyz |  | Metalen trappen volgens 9-28
0928.10000 |  | Metalen trappen, prijs per optrede, incl. leuning langs 1 zijde van de trap | 9-28 | st | 0928.10000
0928.20000 |  | Metalen trappen, prijs per optrede, incl. leuning langs beide zijden van de trap | 9-28 | st | 0928.20000
0929.uvxyz |  | Leuning volgens 9-29
0929.10000 |  | Leuning type Ia | 9-29 | m | 0929.10000
0929.20000 |  | Leuning type Ib | 9-29 | m | 0929.20000
0929.30000 |  | Leuning type II | 9-29 | m | 0929.30000
0929.40000 |  | Leuning type III (=RVS) | 9-29 | m | 0929.40000
0929.50000 |  | Vaste aluminium leuningen | 9-29 | m | 0929.50000
0929.60000 |  | Wegneembare aluminium leuningen | 9-29 | m | 0929.60000
0929.70000 |  | Enkelvoudige ketting in RVS | 9-29 | m | 0929.70000
0930.uvxyz |  | Looproosters volgens 9-30
|  | Looproosters (= bordessen), incl. draagconstructie | 9-30
0930.10000 |  | -, van gewapend kunststof |  | m² | 0930.10000
0930.20000 |  | -, van roestvrij staal |  | m² | 0930.20000
0930.30000 |  | -, van thermisch verzinkt staal |  | m² | 0930.30000
0930.40000 |  | -, van aluminium |  | m² | 0930.40000
0931.uvxyz |  | In de grond gevormde gewapende betonwand d.m.v. secanspalen volgens 9-31
0931.11000 |  | Globale prijs voor werfinstallatie voor in de grond gevormde gewapende betonwand d.m.v. secanspalen |  | euro | 0931.11000
In grond vervaardigde gewapende betonwand met secanspalen
0931.12010 |  | -, vorming wand met enkelvoudige rij palen |  | m² | 0931.12010
0931.12020 |  | -, vorming wand met tweevoudige rij palen |  | m² | 0931.12020
0931.12030 |  | -, vorming wand met drievoudige rij palen |  | m² | 0931.12030
0931.14000 |  | -, doorboren van massieven |  | m | 0931.14000
0931.15000 |  | -, slopen van paalkoppen (lengte = omtrek bouwput) |  | m | 0931.15000
0931.16000 |  | -, wapening secanspalen |  | kg | 0931.16000
0932.uvxyz |  | Micropalen volgens 9-32
0932.10000 |  | Globale prijs voor werfinstallatie voor het plaatsen van micropalen |  | euro | 0932.10000
0932.20000 |  | Vorming van gewapende micropalen |  | st | 0932.20000
0933.uvxyz |  | Ondervangen van funderingsmuren volgens 9-33
Ondervangen van funderingsmuur
0933.10000 |  | -, grondwerk |  | m³ | 0933.10000
0933.20000 |  | -, metselwerk |  | m³ | 0933.20000
0933.30000 |  | -, gewapend beton incl. de wapening |  | m³ | 0933.30000
0934.uvxyz |  | Het op hoogte brengen van kelderdeksel en/of roosters met metselstenen en/of ongewapend beton volgens 9-34
0934.10000 |  | Op hoogte brengen van deksels, roosters en/of kelderopeningen met metselwerk | 9-34 | st | 0934.10000
0934.20000 |  | Op hoogte brengen van deksels, roosters en/of kelderopeningen met ongewapend beton | 9-34 | st | 0934.20000
0935.uvxyz |  | Funderingsverbeteringstechnieken volgens 9-35
u = |  | 1: grindpalen
2: grindpalen met gedeeltelijke cementstabilisatie
3: groutpalen
4: schroefbetonpalen
5: houten palen
0935.1vxyz |  | Funderingsverbetering met grindpalen volgens 9-35.1
0935.10001 |  | Globale prijs voor werfsinstallatie voor het uitvoeren van grindpalen | 9-35.1 | euro | 0935.10001
0935.10002 |  | Slopen van grindpaaldeel tot funderingsaanzet | 9-35.1 | st | 0935.10002
0935.10003 |  | Uitvoering belastingsproef | 9-35.1 | st | 0935.10003
|  | Grindpalen di 600 à 800 mm | 9-35.1
0935.16006 |  | -, l ≤ 6 m |  | st | 0935.16006
0935.16007 |  | -, 6 m < l ≤ 7 m |  | st | 0935.16007
0935.16008 |  | -, 7 m < l ≤ 8 m |  | st | 0935.16008
0935.16009 |  | -, 8 m < l ≤ 9 m |  | st | 0935.16009
0935.16010 |  | -, 9 m < l ≤ 10 m |  | st | 0935.16010
0935.16011 |  | -, 10 m < l ≤ 11 m |  | st | 0935.16011
0935.16012 |  | -, 11 m < l ≤ 12 m |  | st | 0935.16012
|  | Grindpalen di 800 à 1000 mm | 9-35.1
0935.18006 |  | -, l ≤ 6 m |  | st | 0935.18006
0935.18007 |  | -, 6 m < l ≤ 7 m |  | st | 0935.18007
0935.18008 |  | -, 7 m < l ≤ 8 m |  | st | 0935.18008
0935.18009 |  | -, 8 m < l ≤ 9 m |  | st | 0935.18009
0935.18010 |  | -, 9 m < l ≤ 10 m |  | st | 0935.18010
0935.18011 |  | -, 10 m < l ≤ 11 m |  | st | 0935.18011
0935.18012 |  | -, 11 m < l ≤ 12 m |  | st | 0935.18012
0935.2vxyz |  | Funderingsverbetering met grindpalen met gedeeltelijke cementstabilisatie volgens 9-35.2
0935.20001 |  | Globale prijs voor werfsinstallatie voor het uitvoeren van grindpalen met gedeeltelijke cementstabilisatie | 9-35.2 | euro | 0935.20001
0935.20002 |  | Slopen van grindpaaldeel tot funderingsaanzet | 9-35.2 | st | 0935.20002
0935.20003 |  | Uitvoering belastingsproef | 9-35.2 | st | 0935.20003
|  | Grindpalen met gedeeltelijke cementstabilisatie di 600 à 800 mm | 9-35.2
0935.26006 |  | -, l ≤ 6 m |  | st | 0935.26006
0935.26007 |  | -, 6 m < l ≤ 7 m |  | st | 0935.26007
0935.26008 |  | -, 7 m < l ≤ 8 m |  | st | 0935.26008
0935.26009 |  | -, 8 m < l ≤ 9 m |  | st | 0935.26009
0935.26010 |  | -, 9 m < l ≤ 10 m |  | st | 0935.26010
0935.26011 |  | -, 10 m < l ≤ 11 m |  | st | 0935.26011
0935.26012 |  | -, 11 m < l ≤ 12 m |  | st | 0935.26012
|  | Grindpalen met gedeeltelijke cementstabilisatie di 800 à 1000 mm | 9-35.2
0935.28006 |  | -, l ≤ 6 m |  | st | 0935.28006
0935.28007 |  | -, 6 m < l ≤ 7 m |  | st | 0935.28007
0935.28008 |  | -, 7 m < l ≤ 8 m |  | st | 0935.28008
0935.28009 |  | -, 8 m < l ≤ 9 m |  | st | 0935.28009
0935.28010 |  | -, 9 m < l ≤ 10 m |  | st | 0935.28010
0935.28011 |  | -, 10 m < l ≤ 11 m |  | st | 0935.28011
0935.28012 |  | -, 11 m < l ≤ 12 m |  | st | 0935.28012
0935.3vxyz |  | Funderingsverbetering met groutpalen volgens 9-35.3
0935.30001 |  | Globale prijs voor werfsinstallatie voor het uitvoeren van groutpalen | 9-35.3 | euro | 0935.30001
0935.30002 |  | Slopen van groutpaaldeel tot funderingsaanzet | 9-35.3 | st | 0935.30002
0935.30003 |  | Uitvoering belastingsproef | 9-35.3 | st | 0935.30003
0935.30004 |  | Meerprijs voor uitvoeren van groutpalen met verbrede kop | 9-35.3 | st | 0935.30004
|  | Groutpalen di 600 à 800 mm | 9-35.3
0935.36006 |  | -, l ≤ 6 m |  | st | 0935.36006
0935.36007 |  | -, 6 m < l ≤ 7 m |  | st | 0935.36007
0935.36008 |  | -, 7 m < l ≤ 8 m |  | st | 0935.36008
0935.36009 |  | -, 8 m < l ≤ 9 m |  | st | 0935.36009
0935.36010 |  | -, 9 m < l ≤ 10 m |  | st | 0935.36010
0935.36011 |  | -, 10 m < l ≤ 11 m |  | st | 0935.36011
0935.36012 |  | -, 11 m < l ≤ 12 m |  | st | 0935.36012
|  | Groutpalen di 800 à 1000 mm | 9-35.3
0935.38006 |  | -, l ≤ 6 m |  | st | 0935.38006
0935.38007 |  | -, 6 m < l ≤ 7 m |  | st | 0935.38007
0935.38008 |  | -, 7 m < l ≤ 8 m |  | st | 0935.38008
0935.38009 |  | -, 8 m < l ≤ 9 m |  | st | 0935.38009
0935.38010 |  | -, 9 m < l ≤ 10 m |  | st | 0935.38010
0935.38011 |  | -, 10 m < l ≤ 11 m |  | st | 0935.38011
0935.38012 |  | -, 11 m < l ≤ 12 m |  | st | 0935.38012
|  | Groutpalen di > 1000mm | 9-35.3
0935.39006 |  | -, l ≤ 6 m |  | st | 0935.39006
0935.39007 |  | -, 6 m < l ≤ 7 m |  | st | 0935.39007
0935.39008 |  | -, 7 m < l ≤ 8 m |  | st | 0935.39008
0935.39009 |  | -, 8 m < l ≤ 9 m |  | st | 0935.39009
0935.39010 |  | -, 9 m < l ≤ 10 m |  | st | 0935.39010
0935.39011 |  | -, 10 m < l ≤ 11 m |  | st | 0935.39011
0935.39012 |  | -, 11 m < l ≤ 12 m |  | st | 0935.39012
0935.4vxyz |  | Funderingsverbetering met in de grond gevormde schroefbetonpalen volgens 9-35.4
0935.40001 |  | Globale prijs voor werfsinstallatie voor het uitvoeren van in de grond gevormde schroefbetonpalen | 9-35.4 | euro | 0935.40001
0935.40002 |  | Slopen vanschroefpaalkop tot funderingsaanzet | 9-35.4 | st | 0935.40002
0935.40003 |  | Uitvoering belastingsproef | 9-35.4 | st | 0935.40003
|  | Gewapende schroefbetonpalen di 400 mm | 9-35.4
0935.44005 |  | -, l ≤ 5 m |  | st | 0935.44005
0935.44006 |  | -, 5 m < l ≤ 6 m |  | st | 0935.44006
0935.44007 |  | -, 6 m < l ≤ 7 m |  | st | 0935.44007
0935.44008 |  | -, 7 m < l ≤ 8 m |  | st | 0935.44008
0935.44009 |  | -, 8 m < l ≤ 9 m |  | st | 0935.44009
0935.44010 |  | -, 9 m < l ≤ 10 m |  | st | 0935.44010
0935.44011 |  | -, 10 m < l ≤ 11 m |  | st | 0935.44011
0935.44012 |  | -, 11 m < l ≤ 12 m |  | st | 0935.44012
|  | Gewapende schroefbetonpalen di 600 mm | 9-35.4
0935.46005 |  | -, l ≤ 5 m |  | st | 0935.46005
0935.46006 |  | -, 5 m < l ≤ 6 m |  | st | 0935.46006
0935.46007 |  | -, 6 m < l ≤ 7 m |  | st | 0935.46007
0935.46008 |  | -, 7 m < l ≤ 8 m |  | st | 0935.46008
0935.46009 |  | -, 8 m < l ≤ 9 m |  | st | 0935.46009
0935.46010 |  | -, 9 m < l ≤ 10 m |  | st | 0935.46010
0935.46011 |  | -, 10 m < l ≤ 11 m |  | st | 0935.46011
0935.46012 |  | -, 11 m < l ≤ 12 m |  | st | 0935.46012
|  | Gewapende schroefbetonpalen di 800 mm | 9-35.4
0935.48005 |  | -, l ≤ 5 m |  | st | 0935.48005
0935.48006 |  | -, 5 m < l ≤ 6 m |  | st | 0935.48006
0935.48007 |  | -, 6 m < l ≤ 7 m |  | st | 0935.48007
0935.48008 |  | -, 7 m < l ≤ 8 m |  | st | 0935.48008
0935.48009 |  | -, 8 m < l ≤ 9 m |  | st | 0935.48009
0935.48010 |  | -, 9 m < l ≤ 10 m |  | st | 0935.48010
0935.48011 |  | -, 10 m < l ≤ 11 m |  | st | 0935.48011
0935.48012 |  | -, 11 m < l ≤ 12 m |  | st | 0935.48012
|  | Gewapende schroefbetonpalen di ≥ 1000 mm | 9-35.4
0935.41105 |  | -, l ≤ 5 m |  | st | 0935.41105
0935.41106 |  | -, 5 m < l ≤ 6 m |  | st | 0935.41106
0935.41107 |  | -, 6 m < l ≤ 7 m |  | st | 0935.41107
0935.41108 |  | -, 7 m < l ≤ 8 m |  | st | 0935.41108
0935.41109 |  | -, 8 m < l ≤ 9 m |  | st | 0935.41109
0935.41110 |  | -, 9 m < l ≤ 10 m |  | st | 0935.41110
0935.41111 |  | -, 10 m < l ≤ 11 m |  | st | 0935.41111
0935.41112 |  | -, 11 m < l ≤ 12 m |  | st | 0935.41112
0935.5vxyz |  | Funderingsverbetering met houten palen volgens 9-35.5
|  | Fundering met houten palen met di ≥ 160 mm | 9-35.5
0935.50003 |  | -, 2 m < l ≤ 3 m |  | st | 0935.50003
0935.50004 |  | -, 3 m < l ≤ 4 m |  | st | 0935.50004
0935.50005 |  | -, 4 m < l ≤ 5 m |  | st | 0935.50005
0935.50006 |  | -, 5 m < l ≤ 6 m |  | st | 0935.50006
0935.51000 |  | Uitvoering van drukproef op de houten palen | 9-35.5.3 | st | 0935.51000
0937.uvxyz |  | Stalen damwanden volgens 9-37
0937.10000 |  | Globale prijs voor aan- en afvoer van heiinstallatie voor het inheien van stalen damwanden | 9-37 | euro | 0937.10000
|  | Inheien stalen damwanden | 9-37
0937.10005 |  | -, l < 6 m |  | m² | 0937.10005
0937.10006 |  | -, 6 m ≤ l < 9 m |  | m² | 0937.10006
937.1001 |  | -, l ≥ 9 m |  | m² | 937.1001
0937.20000 |  | Globale prijs voor aan- en afvoer trillingsarme heiinstallatie | 9-37 | euro | 0937.20000
|  | Trillingsarm inheien stalen damwanden | 9-37
0937.20005 |  | -, l < 6 m |  | m² | 0937.20005
0937.20006 |  | -, 6 m ≤ l < 9 m |  | m² | 0937.20006
937.2001 |  | -, l ≥ 9 m |  | m² | 937.2001
0937.30000 |  | Globale prijs voor aan- en afvoer van trillingsvrije heiinstallatie | 9-37 | euro | 0937.30000
|  | Trillingsvrij aanbrengen van stalen damwanden | 9-37
0937.30005 |  | -, l < 6 m |  | m² | 0937.30005
0937.30006 |  | -, 6 m ≤ l < 9 m |  | m² | 0937.30006
937.3001 |  | -, l ≥ 9 m |  | m² | 937.3001
0937.00001 |  | Boven water afbranden van stalen damwanden (niet-ontwikkelde lengte) | 9-37 | m | 0937.00001
0937.00002 |  | Onder water afbranden van stalen damwanden (niet-ontwikkelde lengte) | 9-37 | m | 0937.00002
|  | Aanbrengen van kesp en slab in gewapend beton bovenop stalen damplanken | 9-37
0937.40001 |  | -, aanbrengen drainmassief |  | m | 0937.40001
0937.40002 |  | -, aanbrengen drainopening in damplanken |  | st | 0937.40002
0937.40003 |  | -, aanbrengen van waterdoorlatend geotextiel |  | m | 0937.40003
0937.40004 |  | -, aanbrengen van steenslagfunderingslaag |  | m | 0937.40004
0937.40005 |  | -, aanbrengen van kesp in gewapend beton, incl. wapening |  | m | 0937.40005
0937.40006 |  | -, aanbrengen van kesp en slab in gewapend beton, incl. wapening |  | m | 0937.40006
0938.uvxyz |  | Werken voor verleggen leidingen openbaar nut volgens 9-38
|  | Grondwerk voor bouwputten/bouwsleuven ten behoeve van manipulatie van nutsleidingen (inbegrepen uitgraven, manipulatie van nutsleidingen, aanvullen en verdichten met zand 3-6.2.2, enz.) | 9-38
938.1 |  | -, grondwerk tot 2 m diep |  | m³
938.1 |  | -, grondwerk tot een diepte tussen 2 m en 3 m diep |  | m³
|  | Grondwerk voor bouwputten/bouwsleuven ten behoeve van verplaatsen nutsleidingen door nutsmaatschappijen (inbegrepen uitgraven, wachttijden, aanvullen en verdichten met zand 3-6.2.2, enz.) | 9-38
938.2 |  | -, grondwerk tot 2 m diep |  | m³
938.2 |  | -, grondwerk tussen 2 m en 3 m diep |  | m³
0939.uvxyz |  | U-kanalen volgens 9-39
|  | U-kanalen met infiltratiegaten | 9-39
0939.0vxyz | * | -, inwendige hoogte vx cm, breedte yz cm |  | m
0939.00002 | * | -, deksels U-kanaal, met infiltratiegaten |  | m
0939.00003 | * | -, geotextiel rondom U-kanaal |  | m²
0940.uvxyz |  | Kruising onder bestaande riolering met nieuwe buisleiding volgens 9-40
|  | Kruising onder bestaande buisleiding met nieuwe buisleiding | 9-40
940.9901 |  | -, di of du bestaande kruisende leiding ≤ 400 mm |  | st
940.9901 |  | -, di of du bestaande kruisende leiding ≤ 500 mm |  | st
940.9902 |  | -, di of du bestaande kruisende leiding ≤ 600 mm |  | st
940.9902 |  | -, di of du bestaande kruisende leiding ≤ 700 mm |  | st
940.9902 |  | -, di of du bestaande kruisende leiding ≤ 800 mm |  | st
940.9902 |  | -, di of du bestaande kruisende leiding ≤ 900 mm |  | st
0950.1vxyz |  | Soilmix-wand volgens 9-50
|  | Soilmix-wand | 9-50
0950.10001 | * | Plaatsen van soilmix-wand (incl wapening, stempels of ankers) voor lijntraject |  | m
0950.10002 | * | Plaatsen van soilmix-wand (incl wapening, stempels of ankers) voor bouwput |  | Euro
0950.10003 | * | Meerprijs voor dwarsing wand met bundel nutsleidingen |  | Euro
0950.10004 | * | Onderzoek van het werkterrein dmv sondeercamagne als voorbereiding op soilmix-werken |  | Euro
0950.10005 | * | Opbreken van massieven van ongewapend beton, natuursteen, metselwerk, hout na sondeercamapgne soilmix-werken |  | Euro
0950.10006 | * | Opbreken van massieven van gewapend beton na sondeercamapgne soilmix-werken |  | Euro
0950.10007 | * | Opbreken van massieven van staal na sondeercamapgne soilmix-werken |  | Euro
0950.10008 | * | Aanbrengen en achteraf opbreken van stabiele werkvloer voor soilmix-werken |  | Euro
0950.10009 | * | Verzekeren van waterafvoer huisaansluitingen die onderbroken worden door soilmix-wand |  | Euro
0950.1001z |  | Interventie vanaf het maaiveld om hindernis aan het graaffront van de soilmixwerken te verwijderen
0950.10010 | * | -, hindernis in ongewapend beton, natuursteen, metselwerk, hout |  | Euro
0950.10011 | * | -, hindernis in gewapend beton |  | Euro
0950.10012 | * | -, hindernis in staal |  | Euro
0950.10013 | * | Achteraf lokaal opbreken van de soilmix-wand |  | Euro
0950.10014 | * | Lokaal opbreken van de soilmix-wand in functie van de realisatie van de huisaansluitingen |  | Euro

## 10
Codenummer | Omschrijving der werken | volgens | Eenheid | versie 4.1
1000 | SIGNALISATIE
10ab.uvxyz | Codering
10 = | Hoofdstuk 10
ab = | paragraaf
01: Niet-inwendig verlichte verticale verkeerstekens
02: Markeringen
04: Signalisatie van werken
1001.uvxyz | Verticale signalisatie en wegbebakening volgens 10-1
u = | 1: leveren van verkeerstekens en bijhorigheden
2: leveren en plaatsen van verkeerstekens en bijhorigheden
3: plaatsen van verkeerstekens en bijhorigheden
4: opbreken van verkeerstekens en bijhorigheden
5: demonteren van verkeerstekens
vx = | 01: kleine verkeerstekens
02: middelgrote verkeerstekens
03: grote verkeerstekens
04: meerprijzen
05: zelfklevende retroreflecterende folie
06: zelfklevende niet-retroreflecterende folie
07: steunen
08: geprefabriceerde sokkels voor steunen
09: bevestigingsbeugels voor steunen
10: kunststofhoedjes
11: afbakeningsmateriaal
12: afstandsaanduiding
13: verkeerszuilen en plooibaken
14: retroreflecterende kokers
15: wildreflectoren
16: anti-parkeerpalen
17: omega-elementen
18: verkeersspiegels
19: wegdekreflectoren en glasbolreflectoren
| Leveren van kleine vierhoekige verkeersborden | 10-1.1.2
1001.10111 | -, oppervlakte S < 0,2 m², bekledingsmateriaal type 1, volledig afgewerkt |  | m² | 1001.10111
1001.10112 | -, oppervlakte S < 0,2 m², bekledingsmateriaal type 1, zonder tekst, symbool of overlay |  | m² | 1001.10112
1001.10113 | -, oppervlakte S < 0,2 m², bekledingsmateriaal type 2, volledig afgewerkt |  | m² | 1001.10113
1001.10114 | -, oppervlakte S < 0,2 m², bekledingsmateriaal type 2, zonder tekst, symbool of overlay |  | m² | 1001.10114
1001.10115 | -, oppervlakte S < 0,2 m², bekledingsmateriaal type 3, volledig afgewerkt |  | m² | 1001.10115
1001.10116 | -, oppervlakte S < 0,2 m², bekledingsmateriaal type 3, zonder tekst, symbool of overlay |  | m² | 1001.10116
1001.10117 | -, oppervlakte 0,2 m² < S < 0,5 m², bekledingsmateriaal type 1, volledig afgewerkt |  | m² | 1001.10117
1001.10118 | -, oppervlakte 0,2 m² < S < 0,5 m², bekledingsmateriaal type 1, zonder tekst, symbool of overlay |  | m² | 1001.10118
1001.10119 | -, oppervlakte 0,2 m² < S < 0,5 m², bekledingsmateriaal type 2, volledig afgewerkt |  | m² | 1001.10119
1001.10120 | -, oppervlakte 0,2 m² < S < 0,5 m², bekledingsmateriaal type 2, zonder tekst, symbool of overlay |  | m² | 1001.10120
1001.10121 | -, oppervlakte 0,2 m² < S < 0,5 m², bekledingsmateriaal type 3, volledig afgewerkt |  | m² | 1001.10121
1001.10122 | -, oppervlakte 0,2 m² < S < 0,5 m², bekledingsmateriaal type 3, zonder tekst, symbool of overlay |  | m² | 1001.10122
1001.10123 | -, oppervlakte 0,5 m² < S ≤ 1 m², bekledingsmateriaal type 1, volledig afgewerkt |  | m² | 1001.10123
1001.10124 | -, oppervlakte 0,5 m² < S ≤ 1 m², bekledingsmateriaal type 1, zonder tekst, symbool of overlay |  | m² | 1001.10124
1001.10125 | -, oppervlakte 0,5 m² < S ≤ 1 m², bekledingsmateriaal type 2, volledig afgewerkt |  | m² | 1001.10125
1001.10126 | -, oppervlakte 0,5 m² < S ≤ 1 m², bekledingsmateriaal type 2, zonder tekst, symbool of overlay |  | m² | 1001.10126
1001.10127 | -, oppervlakte 0,5 m² < S ≤ 1 m², bekledingsmateriaal type 3, volledig afgewerkt |  | m² | 1001.10127
1001.10128 | -, oppervlakte 0,5 m² < S ≤ 1 m², bekledingsmateriaal type 3, zonder tekst, symbool of overlay |  | m² | 1001.10128
| Leveren van driehoekige verkeersborden met een zijde van 400 | 10-1.1.2
1001.10131 | -, folietype 1 |  | st | 1001.10131
1001.10132 | -, folietype 2 |  | st | 1001.10132
1001.10133 | -, folietype 3 |  | st | 1001.10133
| Leveren van driehoekige verkeersborden met een zijde van 700 | 10-1.1.2
1001.10135 | -, folietype 2 |  | st | 1001.10135
1001.10136 | -, folietype 3 |  | st | 1001.10136
| Leveren van driehoekige verkeersborden met een zijde van 900 | 10-1.1.2
1001.10141 | -, folietype 1 |  | st | 1001.10141
1001.10142 | -, folietype 2 |  | st | 1001.10142
1001.10143 | -, folietype 3 |  | st | 1001.10143
| Leveren van driehoekige verkeersborden met een zijde van 1100 | 10-1.1.2
1001.10145 | -, folietype 1 |  | st | 1001.10145
1001.10146 | -, folietype 2 |  | st | 1001.10146
1001.10147 | -, folietype 3 |  | st | 1001.10147
| Leveren van ronde borden met een diameter van 400 | 10-1.1.2
1001.10151 | -, folietype 1 |  | st | 1001.10151
1001.10152 | -, folietype 2 |  | st | 1001.10152
1001.10153 | -, folietype 3 |  | st | 1001.10153
| Leveren van ronde borden met een diameter van 700 | 10-1.1.2
1001.10155 | -, folietype 1 |  | st | 1001.10155
1001.10156 | -, folietype 2 |  | st | 1001.10156
1001.10157 | -, folietype 3 |  | st | 1001.10157
| Leveren van ronde borden met een diameter van 900 | 10-1.1.2
1001.10161 | -, folietype 1 |  | st | 1001.10161
1001.10162 | -, folietype 2 |  | st | 1001.10162
1001.10163 | -, folietype 3 |  | st | 1001.10163
| Leveren van ronde borden met een diameter van 1100 | 10-1.1.2
1001.10165 | -, folietype 3 |  | st | 1001.10165
| Leveren van achthoekige borden met een zijde van 400 | 10-1.1.2
1001.10171 | -, folietype 1 |  | st | 1001.10171
1001.10172 | -, folietype 3 |  | st | 1001.10172
| Leveren van achthoekige borden met een zijde van 700 | 10-1.1.2
1001.10175 | -, folietype 2 |  | st | 1001.10175
1001.10176 | -, folietype 3 |  | st | 1001.10176
| Leveren van achthoekige borden met een zijde van 900 | 10-1.1.2
1001.10181 | -, folietype 1 |  | st | 1001.10181
1001.10182 | -, folietype 2 |  | st | 1001.10182
1001.10183 | -, folietype 3 |  | st | 1001.10183
| Leveren van vlakke aluminiumplaat, volledig afgewerkt (2mm dikte) | 10-1.1.2
1001.10185 | -, oppervlakte S < 0,2 m², bekledingsmateriaal type 1 |  | m² | 1001.10185
1001.10186 | -, oppervlakte S < 0,2 m², bekledingsmateriaal type 2 |  | m² | 1001.10186
1001.10187 | -, oppervlakte 0,2 m² < S < 0, 5m², bekledingsmateriaal type 1 |  | m² | 1001.10187
1001.10188 | -, oppervlakte 0,2 m² < S < 0,5 m², bekledingsmateriaal type 2 |  | m² | 1001.10188
1001.10189 | -, oppervlakte 0,5 m² < S ≤ 1 m², zonder bekledingsmateriaal |  | m² | 1001.10189
1001.10190 | -, oppervlakte 0,5 m² < S ≤ 1 m², bekledingsmateriaal type 1 |  | m² | 1001.10190
1001.10191 | -, oppervlakte 0,5 m² < S ≤ 1 m², bekledingsmateriaal type 2 |  | m² | 1001.10191
1001.10192 | -, oppervlakte 1 m² < S ≤ 2 m², zonder bekledingsmateriaal |  | m² | 1001.10192
1001.10193 | -, oppervlakte > 2 m², zonder bekledingsmateriaal |  | m² | 1001.10193
| Leveren van middelgrote verkeersborden met gebruikelijke afmetingen en bekledingsmateriaal type 1 | 10-1.1.2
1001.10211 | -, volledig afgewerkt |  | m² | 1001.10211
1001.10212 | -, zonder tekst, symbool of overlay |  | m² | 1001.10212
| Leveren van middelgrote verkeersborden met gebruikelijke afmetingen en bekledingsmateriaal type 2 | 10-1.1.2
1001.10221 | -, volledig afgewerkt |  | m² | 1001.10221
1001.10222 | -, zonder tekst, symbool of overlay |  | m² | 1001.10222
| Leveren van middelgrote verkeersborden met gebruikelijke afmetingen en bekledingsmateriaal type 3.a of 3.b | 10-1.1.2
1001.10231 | -, volledig afgewerkt |  | m² | 1001.10231
1001.10232 | -, zonder tekst, symbool of overlay |  | m² | 1001.10232
| Leveren van grote verkeersborden met gebruikelijke afmetingen en bekledingsmateriaal type 1 | 10-1.1.2
1001.10311 | -, volledig afgewerkt |  | m² | 1001.10311
1001.10312 | -, zonder tekst, symbool of overlay |  | m² | 1001.10312
| Leveren van grote verkeersborden met gebruikelijke afmetingen en bekledingsmateriaal type 2 | 10-1.1.2
1001.10321 | -, volledig afgewerkt |  | m² | 1001.10321
1001.10322 | -, zonder tekst, symbool of overlay |  | m² | 1001.10322
| Leveren van grote verkeersborden met gebruikelijke afmetingen en bekledingsmateriaal type 3.a of 3.b | 10-1.1.2
1001.10331 | -, volledig afgewerkt |  | m² | 1001.10331
1001.10332 | -, zonder tekst, symbool of overlay |  | m² | 1001.10332
| Leveren van galgpalen met gestandaardiseerde afmetingen | 10-1.1.2.8
1001.10335 | -, galgpaal type 1 |  |  | 1001.10335
1001.10336 | -, galgpaal type 2 |  |  | 1001.10336
1001.10337 | -, galgpaal type 3 |  |  | 1001.10337
| Leveren van seinbruggen met gestandaardiseerde afmetingen, per meter overspanning | 10-1.1.2.8
1001.10341 | -, seinbrug type 1 |  |  | 1001.10341
1001.10342 | -, seinbrug type 2 |  |  | 1001.10342
1001.10343 | -, seinbrug type 3 |  |  | 1001.10343
1001.10344 | -, seinbrug type 4 |  |  | 1001.10344
1001.10345 | -, seinbrug type 5 |  |  | 1001.10345
1001.10346 | -, seinbrug type 6 |  |  | 1001.10346
Meerprijs voor het dringend leveren binnen de 3 werkdagen
1001.10410 | -, kleine verkeersborden |  | m² | 1001.10410
1001.10420 | -, middelgrote verkeersborden |  | m² | 1001.10420
1001.10430 | -, grote verkeersborden |  | m² | 1001.10430
1001.10450 | Leveren van borden met niet-gebruikelijke (nominale basis)afmetingen, volledig afgewerkt | 10-1.1.2.1 | m² | 1001.10450
| Prijs voor scharnierborden (calamiteitenroutebord) | 10-1.18
1001.10460 | -, oppervlakte S ≤ 0,5 m² |  | m² | 1001.10460
1001.10461 | -, oppervlakte 0,5 m² < S ≤ 1 m² |  | m² | 1001.10461
1001.10462 | -, oppervlakte 1 m² < S ≤ 2 m² |  | m² | 1001.10462
1001.10463 | -, oppervlakte > 2 m² |  | m² | 1001.10463
| Leveren van zelfklevende retroreflecterende folie op rol | 10-1.1.2
1001.10501 | -, type 1 |  | m² | 1001.10501
1001.10502 | -, type 2 |  | m² | 1001.10502
1001.10503 | -, type 3 |  | m² | 1001.10503
| Leveren van zelfklevende niet retroreflecterende folie op rol | 10-1.1.2
1001.10601 | -, opaak |  | m² | 1001.10601
1001.10602 | -, doorschijnend "overlay" |  | m² | 1001.10602
| Leveren van ronde steunpalen met lengtes: 6 m ≤ L < 8 m | 10-1.1.2.5.B
1001.10701 | -, diameter 51 mm |  | m | 1001.10701
1001.10702 | -, diameter 76 mm |  | m | 1001.10702
1001.10703 | -, diameter 89 mm |  | m | 1001.10703
| Leveren van ronde steunpalen op standaardlengte, volgens tabel 10-1-4, gesneden en voorzien van kunststofhoedje | 10-1.1.2.5.B
1001.10711 | -, diameter 51 mm |  | m | 1001.10711
1001.10712 | -, diameter 76 mm |  | m | 1001.10712
1001.10713 | -, diameter 89 mm |  | m | 1001.10713
1001.10714 | -, diameter 114 mm |  | m | 1001.10714
1001.10715 | -, diameter 133 mm |  | m | 1001.10715
| Leveren van gebogen steunpalen op standaardlengte gesneden en voorzien van kunststofhoedje | 10-1.1.2.5.B
1001.10720 | -, diameter 76 mm |  | m | 1001.10720
1001.10721 | -, diameter 89 mm |  | m | 1001.10721
1001.10722 | -, diameter 114 mm |  | m | 1001.10722
1001.10723 | -, diameter 133 mm |  | m | 1001.10723
| Leveren van alle materialen voor een botsvriendelijke opstelling volgens NBN EN 12767 (niet annex K) (exclusief bord) per opstelling | 10-1.1.2.5.D
1001.10730 | -, type 100 NE B voor borden met 1 m² < S ≤ 2 m² |  | st | 1001.10730
1001.10731 | -, type 100 NE C voor borden met 1 m² < S ≤ 2 m² |  | st | 1001.10731
1001.10740 | -, type 100 NE B voor borden met S > 2 m² |  | st | 1001.10740
1001.10741 | -, type 100 NE C voor borden met S > 2 m² |  | st | 1001.10741
| Leveren van vakwerksteunen volgens figuur 10-1-7 en 10-1-8 en aan te rekenen lengtes L1 | 10-1.1.2.5.C
1001.10751 | -, voor steunen met breedte T = 500 mm |  | m | 1001.10751
1001.10752 | -, voor steunen met breedte T = 750 mm |  | m | 1001.10752
1001.10753 | -, voor steunen met breedte T = 1000 mm |  | m | 1001.10753
| Leveren van geprefabriceerde sokkels in beton voor steunen | 10-1.1.2.6
1001.10801 | -, diameter 51 mm |  | st | 1001.10801
1001.10802 | -, diameter 76 mm |  | st | 1001.10802
1001.10803 | -, diameter 89 mm |  | st | 1001.10803
| Leveren van geprefabriceerde sokkels in gerecycleerd kunststof voor steunen | 10-1.1.2.6
1001.1081 | -, diameter 51 mm |  | st | 1001.1081
1001.1081 | -, diameter 76 mm |  | st | 1001.1081
1001.1081 | -, diameter 89 mm |  | st | 1001.1081
| Leveren van bevestigingsbeugels voor steunen | 10-1.1.2.2
1001.10901 | -, diameter 51 mm |  | st | 1001.10901
1001.10902 | -, diameter 76 mm |  | st | 1001.10902
1001.10903 | -, diameter 89 mm |  | st | 1001.10903
1001.10904 | -, diameter 114 mm |  | st | 1001.10904
1001.10905 | -, diameter 133 mm |  | st | 1001.10905
1001.10906 | -, diameter 245 mm |  | st | 1001.10906
1001.10907 | -, voor smogborden |  | st | 1001.10907
| Leveren van kunststofhoedjes voor steunen | 10-1.1.2.5.B
1001.11001 | -, diameter 51 mm |  | st | 1001.11001
1001.11002 | -, diameter 76 mm |  | st | 1001.11002
1001.11003 | -, diameter 89 mm |  | st | 1001.11003
1001.11004 | -, diameter 114 mm |  | st | 1001.11004
1001.11005 | -, diameter 133 mm |  | st | 1001.11005
Leveren van afbakeningsmateriaal
1001.11101 | -, reflectorpaal | 10-1.6 | st | 1001.11101
1001.11102 | -, wegbakens voor betonnen afschermende constructie | 10-1.7 | st | 1001.11102
1001.11103 | -, wegbakens voor metalen afschermende constructie, reclips type | 10-1.7 | st | 1001.11103
1001.11104 | -, wegbakens voor metalen afschermende constructie, trapeziumvormig type | 10-1.7 | st | 1001.11104
1001.11105 | -, afzonderlijke reflectoren | 10-1.6 | st | 1001.11105
1001.11106 | -, bevestigingsschroeven voor reflectoren, per doos van 100 stuks |  | st | 1001.11106
Leveren van afstandsaanduidingen
1001.11201 | -, km-paal in kunststof | 10-1.16 | st | 1001.11201
1001.11202 | -, hm-paal in kunststof | 10-1.17 | st | 1001.11202
| Leveren van verkeerszuil | 10-1.10
1001.11321 | -, zonder bijhorigheden. |  | st | 1001.11321
1001.11322 | -, injectielijm (verpakking volgens de richtlijnen van de leverancier) |  | st | 1001.11322
1001.11323 | -, draadhuls voor verkeerszuil |  | st | 1001.11323
| Leveren van plooibaken | 10-1.11
1001.11331 | -, diameter 80, M16 |  | st | 1001.11331
1001.11332 | -, diameter 80, M24 |  | st | 1001.11332
1001.11333 | -, diameter 130, M24 |  | st | 1001.11333
| Leveren van retroreflecterende koker | 10-1.15
1001.11431 | -, diameter 51 |  | st | 1001.11431
1001.11432 | -, diameter 76 |  | st | 1001.11432
| Leveren van wildreflector | 10-1.9
1001.11501 | -, wildreflector incl. paal |  | st | 1001.11501
1001.11502 | -, paal voor wildreflector |  | st | 1001.11502
1001.11503 | -, houten paal voor wildreflector |  | st | 1001.11503
1001.11504 | -, wildreflector |  | st | 1001.11504
1001.11505 | -, bevestigingschroeven voor wildreflector, per 100 stuks |  | doos | 1001.11505
Leveren van anti-parkeerpalen
1001.11601 | -, type conisch, vast | 10-1.12.4 | st | 1001.11601
1001.11602 | -, type conisch, wegneembaar | 10-1.12.3 | st | 1001.11602
1001.11603 | -, vierkant in hard hout met diamantkop | 10-1.12.1 | st | 1001.11603
1001.11604 | -, vierkant in kringloopmateriaal met diamantkop | 10-1.12.2 | st | 1001.11604
Leveren van omega-elementen
1001.11701 | -, in verzinkt staal, vast | 10-1.13.3 | st | 1001.11701
1001.11702 | -, in verzinkt staal, wegneembaar | 10-1.13.4 | st | 1001.11702
1001.11703 | -, in aluminium, vast | 10-1.13.1 | st | 1001.11703
1001.11704 | -, in aluminium, wegneembaar | 10-1.13.2 | st | 1001.11704
1001.11705 | -, in roestvrij staal, vast | 10-1.13.5 | st | 1001.11705
1001.11706 | -, in roestvrij staal, wegneembaar | 10-1.13.6 | st | 1001.11706
1001.11707 | -, betonsokkel voor 1 omega-element | 10-1.13 | st | 1001.11707
| Leveren van verkeersspiegels (incl. bevestigingsmateriaal, excl. steun) | 10-1.14
1001.11801 | -, rond, diameter 800 |  | st | 1001.11801
1001.11802 | -, rechthoekig 800x600 |  | st | 1001.11802
Leveren van wegdekreflectoren en glasbolreflectoren
1001.11901 | -, glasbolreflectoren met een diameter van 50 mm | 10-1.5 | st | 1001.11901
1001.11902 | -, glasbolreflectoren met een diameter van 100 mm | 10-1.5 | st | 1001.11902
1001.11903 | -, kunststof wegdekreflectoren | 10-1.4 | st | 1001.11903
1001.11904 | -, metalen wegdekreflectoren | 10-1.4 | st | 1001.11904
| Leveren en plaatsen van klein verkeersbord met gebruikelijke afmetingen en bekledingsmateriaal type 1 | 10-1.1.2
1001.20111 | -, oppervlakte S ≤ 0,5 m², inclusief 1 steun |  | st | 1001.20111
1001.20112 | -, oppervlakte 0,5 < S ≤ 1 m², inclusief 1 steun |  | st | 1001.20112
1001.20113 | -, oppervlakte S ≤ 0,5 m², exclusief steun (bijkomend bord) |  | st | 1001.20113
1001.20114 | -, oppervlakte 0,5 < S ≤ 1 m², exclusief steun (bijkomend bord) |  | st | 1001.20114
1001.20115 | -, oppervlakte S ≤ 0,5 m², inclusief 2 steunen |  | st | 1001.20115
1001.20116 | -, oppervlakte 0,5 < S ≤ 1 m², inclusief 2 steunen |  | st | 1001.20116
1001.20117 | -, oppervlakte S ≤ 0,5 m², exclusief steunen (bijkomend bord) |  | st | 1001.20117
1001.20118 | -, oppervlakte 0,5 < S ≤ 1 m², exclusief steunen (bijkomend bord) |  | st | 1001.20118
| Leveren en plaatsen van klein verkeersbord met gebruikelijke afmetingen en bekledingsmateriaal type 2 | 10-1.1.2
1001.20121 | -, oppervlakte S ≤ 0,5 m², inclusief 1 steun |  | st | 1001.20121
1001.20122 | -, oppervlakte 0,5 < S ≤ 1 m², inclusief 1 steun |  | st | 1001.20122
1001.20123 | -, oppervlakte S ≤ 0,5 m², exclusief steun (bijkomend bord) |  | st | 1001.20123
1001.20124 | -, oppervlakte 0,5 < S ≤ 1 m², exclusief steun (bijkomend bord) |  | st | 1001.20124
1001.20125 | -, oppervlakte S ≤ 0,5 m², inclusief 2 steunen |  | st | 1001.20125
1001.20126 | -, oppervlakte 0,5 < S ≤ 1 m², inclusief 2 steunen |  | st | 1001.20126
1001.20127 | -, oppervlakte S ≤ 0,5 m², exclusief steunen (bijkomend bord) |  | st | 1001.20127
1001.20128 | -, oppervlakte 0,5 < S ≤ 1 m², exclusief steunen (bijkomend bord) |  | st | 1001.20128
| Leveren en plaatsen van klein verkeersbord met gebruikelijke afmetingen en bekledingsmateriaal type 3.a of 3.b | 10-1.1.2
1001.20131 | -, oppervlakte S ≤ 0,5 m², inclusief 1 steun |  | st | 1001.20131
1001.20132 | -, oppervlakte 0,5 < S ≤ 1 m², inclusief 1 steun |  | st | 1001.20132
1001.20133 | -, oppervlakte S ≤ 0,5 m², exclusief steun (bijkomend bord) |  | st | 1001.20133
1001.20134 | -, oppervlakte 0,5 < S ≤ 1 m², exclusief steun (bijkomend bord) |  | st | 1001.20134
1001.20135 | -, oppervlakte S ≤ 0,5 m², inclusief 2 steunen |  | st | 1001.20135
1001.20136 | -, oppervlakte 0,5 < S ≤ 1 m², inclusief 2 steunen |  | st | 1001.20136
1001.20137 | -, oppervlakte S ≤ 0,5 m², exclusief steunen (bijkomend bord) |  | st | 1001.20137
1001.20138 | -, oppervlakte 0,5 < S ≤ 1 m², exclusief steunen (bijkomend bord) |  | st | 1001.20138
| Leveren en plaatsen van middelgroot verkeersbord met gebruikelijke afmetingen en bekledingsmateriaal type 1 | 10-1.1.2
1001.20211 | -, inclusief 1 steun |  | st | 1001.20211
1001.20212 | -, exclusief steun (bijkomend bord) |  | st | 1001.20212
1001.20213 | -, inclusief 2 steunen |  | st | 1001.20213
1001.20214 | -, exclusief steunen (bijkomend bord) |  | st | 1001.20214
1001.20215 | -, inclusief botsvriendelijke opstelling type 100 NE B voor borden met 1 m² < S ≤ 2 m² |  | st | 1001.20215
1001.20216 | -, inclusief botsvriendelijke opstelling type 100 NE C voor borden met 1 m² < S ≤ 2 m² |  | st | 1001.20216
| Leveren en plaatsen van middelgroot verkeersbord met gebruikelijke afmetingen en bekledingsmateriaal type 2 | 10-1.1.2
1001.20221 | -, inclusief 1steun |  | st | 1001.20221
1001.20222 | -, exclusief steun (bijkomend bord) |  | st | 1001.20222
1001.20223 | -, inclusief 2 steunen |  | st | 1001.20223
1001.20224 | -, exclusief steunen (bijkomend bord) |  | st | 1001.20224
1001.20225 | -, inclusief botsvriendelijke opstelling type 100 NE B voor borden met 1 m² < S ≤ 2 m² |  | st | 1001.20225
1001.20226 | -, inclusief botsvriendelijke opstelling type 100 NE C voor borden met 1 m² < S ≤ 2 m² |  | st | 1001.20226
| Leveren en plaatsen van middelgroot verkeersbord met gebruikelijke afmetingen en bekledingsmateriaal type 3.a of 3.b | 10-1.1.2
1001.20231 | -, inclusief 1steun |  | st | 1001.20231
1001.20232 | -, exclusief steun (bijkomend bord) |  | st | 1001.20232
1001.20233 | -, inclusief 2 steunen |  | st | 1001.20233
1001.20234 | -, exclusief steunen (bijkomend bord) |  | st | 1001.20234
1001.20235 | -, inclusief botsvriendelijke opstelling type 100 NE B voor borden met 1 m² < S ≤ 2 m² |  | st | 1001.20235
1001.20236 | -, inclusief botsvriendelijke opstelling type 100 NE C voor borden met 1 m² < S ≤ 2 m² |  | st | 1001.20236
| Leveren en plaatsen van groot verkeersteken met bekledingsmateriaal type 1, incl. beugels | 10-1.1.2
1001.20311 | -, met 1 steun |  | m² | 1001.20311
1001.20312 | -, groot bord op 1 steun |  | m² | 1001.20312
1001.20313 | -, met 2 steunen |  | m² | 1001.20313
1001.20314 | -, met 2 vakwerksteunen incl. fundering |  | m² | 1001.20314
1001.20315 | -, met 2 vakwerksteunen op bestaande fundering |  | m² | 1001.20315
1001.20316 | -, groot bord op 2 steunen of 2 vakwerksteunen |  | m² | 1001.20316
1001.20317 | -, met 3 steunen |  | m² | 1001.20317
1001.20318 | -, met 3 vakwerksteunen incl. fundering |  | m² | 1001.20318
1001.20319 | -, met 3 vakwerksteunen op bestaande fundering |  | m² | 1001.20319
1001.20320 | -, groot bord op 3 steunen of 3 vakwerksteunen |  | m² | 1001.20320
1001.20321 | -, inclusief botsvriendelijke opstelling type 100 NE B voor borden met S > 2 m² |  | m² | 1001.20321
1001.20322 | -, inclusief botsvriendelijke opstelling type 100 NE C voor borden met S > 2 m² |  | m² | 1001.20322
| Leveren en plaatsen van groot verkeersteken met bekledingsmateriaal type 2, incl. beugels | 10-1.1.2
1001.2033 | -, met 1 steun |  | m² | 1001.2033
1001.2033 | -, groot bord op 1 steun |  | m² | 1001.2033
1001.2033 | -, met 2 steunen |  | m² | 1001.2033
1001.2033 | -, met 2 vakwerksteunen incl. fundering |  | m² | 1001.2033
1001.2034 | -, met 2 vakwerksteunen op bestaande fundering |  | m² | 1001.2034
1001.2034 | -, groot bord op 2 steunen of 2 vakwerksteunen |  | m² | 1001.2034
1001.2034 | -, met 3 steunen |  | m² | 1001.2034
1001.2034 | -, met 3 vakwerksteunen incl. fundering |  | m² | 1001.2034
1001.2034 | -, met 3 vakwerksteunen op bestaande fundering |  | m² | 1001.2034
1001.2034 | -, groot bord op 3 steunen of 3 vakwerksteunen |  | m² | 1001.2034
1001.2034 | -, inclusief botsvriendelijke opstelling type 100 NE B voor borden met S > 2 m² |  | m² | 1001.2034
1001.2034 | -, inclusief botsvriendelijke opstelling type 100 NE C voor borden met S > 2 m² |  | m² | 1001.2034
| Leveren en plaatsen van groot verkeersteken met bekledingsmateriaal type 3.a of 3.b, incl. beugels | 10-1.1.2
1001.2035 | -, met 1 steun |  | m² | 1001.2035
1001.2035 | -, groot bord op 1 steun |  | m² | 1001.2035
1001.2035 | -, met 2 steunen |  | m² | 1001.2035
1001.2035 | -, met 2 vakwerksteunen incl. fundering |  | m² | 1001.2035
1001.2035 | -, met 2 vakwerksteunen op bestaande fundering |  | m² | 1001.2035
1001.2036 | -, groot bord op 2 steunen of 2 vakwerksteunen |  | m² | 1001.2036
1001.2036 | -, met 3 steunen |  | m² | 1001.2036
1001.2036 | -, met 3 vakwerksteunen incl. fundering |  | m² | 1001.2036
1001.2036 | -, met 3 vakwerksteunen op bestaande fundering |  | m² | 1001.2036
1001.2036 | -, groot bord op 3 steunen of 3 vakwerksteunen |  | m² | 1001.2036
1001.2036 | -, inclusief botsvriendelijke opstelling type 100 NE B voor borden met S > 2 m² |  | m² | 1001.2036
1001.2036 | -, inclusief botsvriendelijke opstelling type 100 NE C voor borden met S > 2 m² |  | m² | 1001.2036
| Leveren en plaatsen van scharnierbord | 10-1.18
1001.20391 | -,vlakke aluminiumplaat (2 mm dikte) |  | m² | 1001.20391
| Meerprijs voor bevestiging verkeersbord in uitkraging | 10-1.1.2.5.B
1001.20401 | -, klein bord |  | st | 1001.20401
| Meerprijs voor bevestiging bord in opbouw op ander bord | 10-1.1.2.5
1001.20411 | -, op 1 steun |  | st | 1001.20411
1001.20412 | -, op 2 steunen |  | st | 1001.20412
1001.20413 | -, op 3 steunen |  | st | 1001.20413
| Meerprijs voor bevestiging bord op andere steunconstructie, excl. beugels | 10-1.1.2.5.B
1001.20415 | -, klein bord |  | st | 1001.20415
1001.20416 | -, middelgroot bord |  | st | 1001.20416
| Meerprijs per steun voor bijkomende lengte boven 2,6 m boven het maaiveld | 10-1.1.2.5.B
1001.20421 | -, diameter 76 mm |  | m | 1001.20421
1001.20422 | -, diameter 89 mm |  | m | 1001.20422
1001.20423 | -, diameter 114 mm |  | m | 1001.20423
1001.20424 | -, diameter 133 mm |  | m | 1001.20424
| Meerprijs per vakwerksteun voor bijkomende lengte boven 3,5 m boven het maaiveld | 10-1.1.2.5.C
1001.20431 | -, voor steunen met breedte T = 500 mm |  | m | 1001.20431
1001.20432 | -, voor steunen met breedte T = 750 mm |  | m | 1001.20432
1001.20433 | -, voor steunen met breedte T = 1000 mm |  | m | 1001.20433
| Plaatsen van verkeerstekens met 1 steun, excl. steun en incl. beugels | 10-1.1
1001.30111 | -, bordoppervlakte S ≤ 0,5 m² |  | st | 1001.30111
1001.30112 | -, bordoppervlakte 0,5 < S ≤ 1 m² |  | st | 1001.30112
1001.30113 | -, bordoppervlakte S > 1 m² |  | m² | 1001.30113
| Plaatsen van bord op 1 steun, excl. steun en incl. beugels | 10-1.1
1001.30121 | -, bordoppervlakte S ≤ 0,5 m² |  | st | 1001.30121
1001.30122 | -, bordoppervlakte 0,5 < S ≤ 1 m² |  | st | 1001.30122
1001.30123 | -, bordoppervlakte S > 1 m² |  | m² | 1001.30123
| Plaatsen van verkeerstekens met 2 steunen, excl. steunen en incl. beugels | 10-1.1
1001.30131 | -, bordoppervlakte S ≤ 0,5 m² |  | st | 1001.30131
1001.30132 | -, bordoppervlakte 0,5 < S ≤ 1 m² |  | st | 1001.30132
1001.30133 | -, bordoppervlakte S > 1 m² |  | m² | 1001.30133
| Plaatsen van bord op 2 steunen, excl. steunen en incl. beugels | 10-1.1
1001.30141 | -, bordoppervlakte S ≤ 0,5 m² |  | st | 1001.30141
1001.30142 | -, bordoppervlakte 0,5 < S ≤ 1 m² |  | st | 1001.30142
1001.30143 | -, bordoppervlakte S > 1 m² |  | m² | 1001.30143
1001.30150 | Plaatsen van verkeerstekens met 3 steunen, excl. steunen en incl. beugels | 10-1.1 | m² | 1001.30150
1001.30155 | Plaatsen bord op 3 steunen, excl. steunen en incl. beugels |  | m² | 1001.30155
| Plaatsen van vlakke aluminiumplaat (2mm) dikte, incl. bevestigingsmateriaal | 10-1.1
1001.30161 | -, oppervlakte S < 0,2 m² |  | st | 1001.30161
1001.30162 | -, oppervlakte 0,2 m² < S < 0,5 m² |  | st | 1001.30162
1001.30163 | -, oppervlakte 0,5 m² < S ≤ 1 m² |  | st | 1001.30163
1001.30311 | Plaatsen van een galgpaal, eender welk type | 10-1.1.2.8 | st | 1001.30311
| Plaatsen van een seinbrug | 10-1.1.2.8
1001.30315 | -, seinbrug type 1 |  | st | 1001.30315
1001.30316 | -, seinbrug type 2 |  | st | 1001.30316
1001.30317 | -, seinbrug type 3 |  | st | 1001.30317
1001.30318 | -, seinbrug type 4 |  | st | 1001.30318
1001.30319 | -, seinbrug type 5 |  | st | 1001.30319
1001.30320 | -, seinbrug type 6 |  | st | 1001.30320
1001.30325 | Plaatsen van een bord, eender welke afmetingen op een galgpaal, eender welk type | 10-1.1.2.8 | st | 1001.30325
1001.30331 | Plaatsen van een bord, eender welke afmetingen op een seinbrug, eender welk type | 10-1.1.2.8 | st | 1001.30331
1001.30335 | Plaatsen van de fundering voor een galgpaal of seinbrug | 10-1.1.2.8 | m³ | 1001.30335
1001.30430 | Meerprijs voor bevestiging bord op andere steunconstructie | 10-1.1.2.5.B | st | 1001.30430
| Meerprijs voor plaatsing in verharding | 10-1.1.2.5.B
1001.30441 | -, diameter 51 mm, per steun |  | st | 1001.30441
1001.30442 | -, diameter 76 mm, per steun |  | st | 1001.30442
1001.30443 | -, diameter 89 mm, per steun |  | st | 1001.30443
1001.30444 | -, diameter 114 mm, per steun |  | st | 1001.30444
1001.30445 | -, diameter 133 mm, per steun |  | st | 1001.30445
1001.30446 | -, per vakwerksteun met breedte T = 500 mm |  | st | 1001.30446
1001.30447 | -, per vakwerksteun met breedte T = 1000 mm |  | st | 1001.30447
| Meerprijs voor het plaatsen van borden bij hoogdringendheid | 10-1.2
1001.30451 | -, kleine borden binnen de 24 uur na oproep |  | st | 1001.30451
1001.30452 | -, middelgrote borden binnen de 4 werkdagen na oproep |  | st | 1001.30452
1001.30453 | -, grote borden binnen de 7 werkdagen na oproep |  | st | 1001.30453
1001.30501 | Kleven van zelfklevende folie, zowel retrorefleterende als niet-retroreflecterende, op bestaand bord | 10-1.1.2 | m² | 1001.30501
| Plaatsen van 1 steun | 10-1.1.2.5.B
1001.30701 | -, Plaatsen van 1 steun diameter 51 |  | st | 1001.30701
1001.30702 | -, Plaatsen van 1 steun diameter 76 |  | st | 1001.30702
1001.30703 | -, Plaatsen van 1 steun diameter 89 |  | st | 1001.30703
1001.30704 | -, Plaatsen van 1 steun diameter 114 |  | st | 1001.30704
1001.30705 | -, Plaatsen van 1 steun diameter 133 |  | st | 1001.30705
Plaatsen van afbakeningsmateriaal
1001.31101 | -, reflectorpaal | 10-1.6 | st | 1001.31101
1001.31102 | -, meerprijs voor plaatsing reflectorpaal in verharding | 10-1.6 | st | 1001.31102
1001.31103 | -, wegbakens voor betonnen afschermende constructie (incl. alle benodigde materialen voor plaatsing) | 10-1.7 | st | 1001.31103
1001.31104 | -, wegbakens voor metalen afschermende constructie, reclips type | 10-1.7 | st | 1001.31104
1001.31105 | -, wegbakens voor metalen afschermende constructie, trapeziumvormig type (incl. alle benodigde materialen voor plaatsing) | 10-1.7 | st | 1001.31105
1001.31106 | -, reflectoren, alle types (incl. alle benodigde materialen voor plaatsing) | 10-1.7.1.1.D | st | 1001.31106
Plaatsen van afstandsaanduiding
1001.31201 | -, km of hm paal | 10-1.16 | st | 1001.31201
1001.31202 | -, meerprijs voor plaatsing in verharding | 10-1.17 | st | 1001.31202
1001.31300 | Plaatsen van verkeerszuilen (incl. alle benodigde materialen voor plaatsing) | 10-1.10 | st | 1001.31300
| Plaatsen van plooibaken | 10-1.11
1001.31311 | -, M16 (incl. alle benodigde materialen voor plaatsing) |  | st | 1001.31311
1001.31312 | -, M24 (incl. alle benodigde materialen voor plaatsing) |  | st | 1001.31312
1001.31400 | Plaatsen van retroreflecterende koker (excl. steun) | 10-1.15 | st | 1001.31400
1001.31401 | Plaatsen van retroreflecterende koker (incl. steun) | 10-1.15 | st | 1001.31401
1001.31500 | Plaatsen van wildreflector op paal (incl. paal) | 10-1.9 | st | 1001.31500
1001.31501 | Plaatsen van wildreflector op paal (incl. houten paal) | 10-1.9 | st | 1001.31501
1001.31502 | Meerprijs voor plaatsing in verharding | 10-1.9 | st | 1001.31502
Plaatsen van anti-parkeerpaal
1001.31601 | -, conisch type, vast | 10-1.12.4 | st | 1001.31601
1001.31602 | -, conisch type, wegneembaar | 10-1.12.3 | st | 1001.31602
1001.31603 | -, vierkant type | 10-1.12.1 | st | 1001.31603
1001.31604 | -, meerprijs voor plaatsing in verharding | 10-1.12.2 | st | 1001.31604
| Plaatsen van omega elementen | 10-1.13
1001.31701 | -, vast |  | st | 1001.31701
1001.31702 | -, wegneembaar |  | st | 1001.31702
1001.31703 | -, meerprijs voor plaatsing in verharding |  | st | 1001.31703
| Plaatsen van verkeersspiegel | 10-1.14
1001.31801 | -, op bestaande steun |  | st | 1001.31801
1001.31802 | -, op nieuwe steun (incl. steun) |  | st | 1001.31802
Plaatsen van wegdekreflectoren
1001.31901 | -, glasbolreflectoren met een diameter van 50 mm, in betonverharding | 10-1.5 | st | 1001.31901
1001.31902 | -, glasbolreflectoren met een diameter van 50 mm, in asfaltverharding | 10-1.5 | st | 1001.31902
1001.31903 | -, glasbolreflectoren met een diameter van 100 mm, in betonverharding | 10-1.5 | st | 1001.31903
1001.31904 | -, glasbolreflectoren met een diameter van 100 mm, in asfaltverharding | 10-1.5 | st | 1001.31904
1001.31905 | -, kunststof wegdekreflectoren in betonverharding | 10-1.4 | st | 1001.31905
1001.31906 | -, kunststof wegdekreflectoren in asfaltverharding | 10-1.4 | st | 1001.31906
1001.31907 | -, metalen wegdekreflectoren in betonverharding | 10-1.4 | st | 1001.31907
1001.31908 | -, metalen wegdekreflectoren in asfaltverharding | 10-1.4 | st | 1001.31908
| Plaatsen van divergentiebebakeningselement | 10-1.19
1001.32 | -, standaard groot exemplaar |  | st | 1001.32
1001.32 | -, klein exemplaar |  | st | 1001.32
| Opbreken van verkeerstekens met 1 steun | 10-1.1
1001.40111 | -, oppervlakte S ≤ 0,5 m² |  | st | 1001.40111
1001.40112 | -, oppervlakte 0,5 < S ≤ 1 m² |  | st | 1001.40112
1001.40113 | -, oppervlakte S > 1 m² |  | m² | 1001.40113
| Opbreken van verkeerstekens met 2 steunen of 2 vakwerksteunen | 10-1.1
1001.40131 | -, oppervlakte S ≤ 0,5 m² |  | st | 1001.40131
1001.40132 | -, oppervlakte 0,5 < S ≤ 1 m² |  | st | 1001.40132
1001.40133 | -, oppervlakte S > 1 m² |  | m² | 1001.40133
| Opbreken van verkeerstekens met 2 steunen of 2 vakwerksteunen, met behoud van de fundering | 10-1.1
1001.40135 | -, oppervlakte S ≤ 0,5 m² |  | st | 1001.40135
1001.40136 | -, oppervlakte 0,5 < S ≤ 1 m² |  | st | 1001.40136
1001.40137 | -, oppervlakte S > 1 m² |  | m² | 1001.40137
| Opbreken van verkeerstekens met 3 steunen of 3 vakwerksteunen, met behoud van de fundering | 10-1.1
1001.40151 | -, oppervlakte S > 1 m² |  | m² | 1001.40151
| Opbreken van andere steunconstructies, zonder bord(en) | 10-1.1
1001.40171 | -, per steun, met funderingsdiepte: 0,5 < h ≤ 1 m |  | st | 1001.40171
1001.40172 | -, per steun, met funderingsdiepte: 1 < h ≤ 2 m |  | st | 1001.40172
1001.40311 | Opbreken van een galgpaal of seinbrug met behoud van de fundering, met inbegrip van het vervoer, laden en lossen naar een werkplaats | 10-1.1 | kg | 1001.40311
Opbreken van andere wegbebakeningsinrichtingen
1001.41111 | -, wildreflectoren met steun | 10-1.9 | st | 1001.41111
1001.41112 | -, anti-parkeerpalen (alle types) | 10-1.12 | st | 1001.41112
1001.41113 | -, omega-elementen met voet (alle types) | 10-1.13 | st | 1001.41113
1001.41114 | -, reflectorpalen (in kunststof) | 10-1.6 | st | 1001.41114
1001.41115 | -, afstandsaanduidingen in kunststof (km) | 10-1.16 | st | 1001.41115
1001.41116 | -, afstandsaanduidingen in kunststof (hm) | 10-1.17 | st | 1001.41116
1001.41117 | -, verkeerszuilen in kunststof | 10-1.10 | st | 1001.41117
1001.41118 | -, verkeersspiegels | 10-1.14 | st | 1001.41118
1001.41119 | -, plooibaken M16 | 10-1.11 | st | 1001.41119
1001.41120 | -, plooibaken M24 | 10-1.11 | st | 1001.41120
Opbreken van wegdekreflectoren
1001.41125 | -, glasbolreflectoren met een diameter van 50 mm, in betonverharding | 10-1.5 | st | 1001.41125
1001.41126 | -, glasbolreflectoren met een diameter van 50 mm, in asfaltverharding | 10-1.5 | st | 1001.41126
1001.41127 | -, glasbolreflectoren met een diameter van 100 mm, in betonverharding | 10-1.5 | st | 1001.41127
1001.41128 | -, glasbolreflectoren met een diameter van 100 mm, in asfaltverharding | 10-1.5 | st | 1001.41128
1001.41129 | -, kunststof wegdekreflectoren in betonverharding | 10-1.4 | st | 1001.41129
1001.41130 | -, kunststof wegdekreflectoren in asfaltverharding | 10-1.4 | st | 1001.41130
1001.41131 | -, metalen wegdekreflectoren in betonverharding | 10-1.4 | st | 1001.41131
1001.41132 | -, metalen wegdekreflectoren in asfaltverharding | 10-1.4 | st | 1001.41132
| Meerprijs voor opbreken van verkeerstekens in verharding met 1 steun | 10-1.1
1001.40411 | -, oppervlakte S ≤ 1 m² |  | st | 1001.40411
1001.40412 | -, oppervlakte S > 1 m² |  | m² | 1001.40412
| Meerprijs voor opbreken van verkeerstekens in verharding met 2 steunen of 2 vakwerksteunen | 10-1.1
1001.40421 | -, oppervlakte S ≤ 1 m² |  | st | 1001.40421
1001.40422 | -, oppervlakte S > 1 m² |  | m² | 1001.40422
| Meerprijs voor opbreken van verkeerstekens in verharding met 3 steunen of 3 vakwerksteunen | 10-1.1
1001.40431 | -, oppervlakte S > 1 m² |  | m² | 1001.40431
| Meerprijs voor opbreken in verharding van andere steunconstructies, zonder bord(en) | 10-1.1
1001.40451 | -, per steun, met funderingsdiepte 0,5 < h ≤ 1 m |  | st | 1001.40451
1001.40452 | -, per steun, met funderingsdiepte 1 < h ≤ 2 m |  | st | 1001.40452
Meerprijs voor opbreken in verharding van andere wegbebakeningsinrichtingen
1001.40471 | -, anti-parkeerpalen (alle types) | 10-1.12 | st | 1001.40471
1001.40472 | -, omega-elementen met voet (alle types) | 10-1.13 | st | 1001.40472
1001.40473 | -, reflectorpalen (in kunststof) | 10-1.6 | st | 1001.40473
1001.40474 | -, afstandsaanduidingen in kunststof (km) | 10-1.16 | st | 1001.40474
1001.40475 | -, afstandsaanduidingen in kunststof (hm) | 10-1.17 | st | 1001.40475
1001.40476 | -, verkeerszuilen in kunststof | 10-1.10 | st | 1001.40476
1001.40477 | -, verkeersspiegels | 10-1.14 | st | 1001.40477
1001.40478 | -, plooibaken M16 | 10-1.11 | st | 1001.40478
1001.40479 | -, plooibaken M24 | 10-1.11 | st | 1001.40479
1001.40490 | Meerprijs voor het dringend verwijderen van verkeerstekens op werkdagen, binnen de 24 uur na oproep | 10-1.1 | st | 1001.40490
Demonteren van
1001.50101 | -, niet inwendig verlichte verkeersborden oppervlakte S ≤ 0,5 m² | 10-1.1.2.1 | st | 1001.50101
1001.50102 | -, niet inwendig verlichte verkeersborden oppervlakte 0,5 < S ≤ 1 m² | 10-1.1.2.1 | st | 1001.50102
1001.50103 | -, niet inwendig verlichte verkeersborden oppervlakte S > 1 m² | 10-1.1.2.1 | m² | 1001.50103
1001.50301 | -, bord van de galgpaal of seinbrug met behoud van de staalconstructie, met inbegrip van het vervoer, laden en lossen naar een werkplaats | 10-1.1.2.8 | st | 1001.50301
1001.50302 | -, galgpaal of seinbrug met behoud van de fundering, met inbegrip van het vervoer, laden en lossen naar een werkplaats | 10-1.1.2.8 | kg | 1001.50302
1001.51101 | -, alle types van wegbakens op afschermende constructies | 10-1.7 | st | 1001.51101
1001.51102 | -, alle types van reflectoren | 10-1.7 | st | 1001.51102
1001.51301 | -, verkeerszuilen | 10-1.10 | st | 1001.51301
1001.51302 | -, plooibaken M16 | 10-1.11 | st | 1001.51302
1001.51303 | -, plooibaken M24 | 10-1.11 | st | 1001.51303
1001.51401 | -, retroreflecterende kokers | 10-1.15 | st | 1001.51401
1001.51501 | -, wildreflectoren | 10-1.9 | st | 1001.51501
1001.51701 | -, alle types van omega-elementen, zonder voet | 10-1.13 | st | 1001.51701
1001.51801 | -, verkeersspiegels | 10-1.14 | st | 1001.51801
1001.52001 | -, divergentiebebakeningselement (standaard groot of klein) | 10-1.19 | st | 1001.52001
1002.uvxyz | Markeringen volgens 10-2
u = | 1: verfmarkeringen
2: thermoplastische en koudplastische markeringen
3: geprefabriceerde markeringen
4: resultaatsmarkeringen
5: inkleuring fietspaden of fietssuggestiestroken
6: diverse werken
7: afgiftekosten
8: onvoorziene werken
9: huurprijzen materieel of arbeidskrachten
| Langse verfmarkeringen | 10-2.1.3.4
1002.10101 | -, doorlopend 15 cm ≤ B ≤ 30 cm als randlijn |  | m² | 1002.10101
1002.10102 | -, doorlopend of onderbroken 10 cm ≤ B ≤ 30 cm tussen rijstroken en busstrook of -bedding |  | m² | 1002.10102
1002.10103 | -, onderbroken B = 15 cm als fietspadmarkering |  | m² | 1002.10103
1002.10109 | -, meerprijs voor deelopdracht | 10-2.2 | st | 1002.10109
1002.10300 | Leveren van wegenverf | 10-2.1.3.4 | l | 1002.10300
| Langse thermoplastische markeringen, gegoten dikte 3 mm | 10-2.1.3.4
1002.20121 | -, doorlopend 15 cm ≤ B ≤ 30 cm als randlijn |  | m² | 1002.20121
1002.20122 | -, doorlopend of onderbroken 10 cm ≤ B ≤ 30 cm tussen rijstroken en busstrook of -bedding |  | m² | 1002.20122
1002.20123 | -, onderbroken B = 15 cm als fietspadmarkering |  | m² | 1002.20123
1002.20124 | -, ribbels 10 cm ≤ B ≤ 30 cm (excl. onderliggende doorlopende lijn) |  | m² | 1002.20124
1002.20125 | -, ribbelmarkering 10 cm ≤ B ≤ 30 cm (incl. onderliggende doorlopende lijn) |  | m² | 1002.20125
1002.20129 | -, meerprijs voor deelopdracht | 10-2.2 | st | 1002.20129
| Langse thermoplastische markeringen, spray dikte 1,5 mm | 10-2.1.3.4
1002.20151 | -, doorlopend 15 cm ≤ B ≤ 30 cm als randlijn |  | m² | 1002.20151
1002.20152 | -, doorlopend of onderbroken 10 cm ≤ B ≤ 30 cm tussen rijstroken en busstrook of -bedding |  | m² | 1002.20152
1002.20153 | -, onderbroken B = 15 cm als fietspadmarkering |  | m² | 1002.20153
1002.20159 | -, meerprijs voor deelopdracht | 10-2.2 | st | 1002.20159
| Langse thermoplastische markeringen, spray dikte 3 mm | 10-2.1.3.4
1002.20161 | -, doorlopend 15 cm ≤ B ≤ 30 cm als randlijn |  | m² | 1002.20161
1002.20162 | -, doorlopend of onderbroken 10 cm ≤ B ≤ 30 cm tussen rijstroken en busstrook of -bedding |  | m² | 1002.20162
1002.2016 | -, onderbroken B = 15 cm als fietspadmarkering |  | m² | 1002.2016
1002.20169 | -, meerprijs voor deelopdracht | 10-2.2 | st | 1002.20169
| Diverse thermoplastische markeringen, gegoten dikte 3 mm | 10-2.1.3.4
1002.202 | -, stopstreep, voetgangsersoversteekplaats, arcering en op niet-horizontale lineaire elementen |  | m² | 1002.202
1002.20202 | -, driehoeken, voor rij "haaientanden" (50/70) |  | st | 1002.20202
1002.20203 | -, driehoeken, voor rij "haaientanden" voor fietsers (21/30) |  | st | 1002.20203
1002.20204 | -, driehoeken (andere afmetingen) |  | st | 1002.20204
1002.20205 | -, driehoekige tekens (100x100 cm) |  | st | 1002.20205
1002.20206 | -, driehoekige tekens (240x120 cm) |  | st | 1002.20206
1002.20207 | -, driehoekige tekens (400x200 cm) |  | st | 1002.20207
1002.20208 | -, driehoekige tekens (andere afmetingen) |  | st | 1002.20208
1002.20209 | -, ronde tekens (d = 75cm) |  | st | 1002.20209
1002.20210 | -, ronde tekens (d = 100cm) |  | st | 1002.20210
1002.20211 | -, ronde tekens (d = 200cm) |  | st | 1002.20211
1002.20212 | -, ronde tekens (andere afmetingen) |  | st | 1002.20212
1002.20213 | -, parallellograms voor fietsoversteekplaats |  | st | 1002.20213
1002.20214 | -, fiets (90x153cm) |  | st | 1002.20214
1002.20215 | -, fiets (45x76,5cm) |  | st | 1002.20215
1002.20216 | -, vierkanten voor dambordmarkering (50x50cm) |  | st | 1002.20216
1002.20217 | -, rechthoekige tekens (andere afmetingen) |  | st | 1002.20217
1002.20218 | -, pijl type A, L ≤ 5 m |  | st | 1002.20218
1002.20219 | -, pijl type B1 of B2, L ≤ 5 m |  | st | 1002.20219
1002.20220 | -, pijl type C1, C2, C3 of C4, L ≤ 5 m |  | st | 1002.20220
1002.20221 | -, pijl type D, L ≤ 5 m |  | st | 1002.20221
1002.20222 | -, pijl type E, L ≤ 5 m |  | st | 1002.20222
1002.20223 | -, pijl type G1, G2, G3 of G4, L ≤ 5 m |  | st | 1002.20223
1002.20224 | -, dubbele fietspadpijl (per 2 stuks) |  | st | 1002.20224
1002.20225 | -, voorsorteerpijl fietser L ≤ 5 m |  | st | 1002.20225
1002.20226 | -, pijl type F1 of F2, L ≤ 5 m |  | st | 1002.20226
1002.20227 | -, andere pijl of pijlcombinaties, L ≤ 5 m |  | st | 1002.20227
1002.20228 | -, pijl type A', L > 5 m |  | st | 1002.20228
1002.20229 | -, pijl type B1' of B2', L > 5 m |  | st | 1002.20229
1002.20230 | -, pijl type C1', C2', C3' of C4', L > 5 m |  | st | 1002.20230
1002.20231 | -, pijl type D', L > 5 m |  | st | 1002.20231
1002.20232 | -, pijl type E', L > 5 m |  | st | 1002.20232
1002.20233 | -, pijl type F1, F2, F3, F4, F5 of F6, L > 5 m |  | st | 1002.20233
1002.20234 | -, andere pijl of pijlcombinaties, L > 5 m |  | st | 1002.20234
1002.20235 | -, verkeerstekens of andere pictogrammen |  | st | 1002.20235
1002.20236 | -, karakters (letters of eventueel cijfers) voor tekst |  | m² | 1002.20236
1002.20237 | -, km- en hm-aanduidingen |  | st | 1002.20237
1002.20238 | -, bushalten O ≤ 25 m² |  | st | 1002.20238
1002.20239 | -, bushalten O > 25 m² |  | st | 1002.20239
1002.20240 | -, markering die verhoogde inrichting afbakent |  | m² | 1002.20240
1002.20242 | -, meerprijs voor deelopdracht | 10-2.2 | st | 1002.20242
1002.20250 | -, fietslogoverbindingsmarkering (onderbroken markering bestaande uit paren van witte gemarkeerde blokken) |  | m | 1002.20250
| Langse koudplastische markeringen | 10-2.1.3.4
1002.20501 | -, doorlopend 15 cm ≤ B ≤ 30 cm als randlijn |  | m² | 1002.20501
1002.20502 | -, doorlopend of onderbroken 10 cm ≤ B ≤ 30 cm tussen rijstroken en busstrook of -bedding |  | m² | 1002.20502
1002.20503 | -, onderbroken B = 15 cm als fietspadmarkering |  | m² | 1002.20503
1002.20509 | -, meerprijs voor deelopdracht | 10-2.2 | st | 1002.20509
| Diverse koudplastische markeringen | 10-2.1.3.4
1002.20601 | -, stopstreep, voetgangsersoversteekplaats, arcering en op niet-horizontale lineaire elementen |  | m² | 1002.20601
1002.20602 | -, driehoeken, voor rij "haaientanden" (50/70) |  | st | 1002.20602
1002.20603 | -, driehoeken, voor rij "haaientanden" voor fietsers (21/30) |  | st | 1002.20603
1002.20604 | -, driehoeken (andere afmetingen) |  | st | 1002.20604
1002.20605 | -, driehoekige tekens (100x100 cm) |  | st | 1002.20605
1002.20606 | -, driehoekige tekens (240x120 cm) |  | st | 1002.20606
1002.20607 | -, driehoekige tekens (400x200 cm) |  | st | 1002.20607
1002.20608 | -, driehoekige tekens (andere afmetingen) |  | st | 1002.20608
1002.20609 | -, ronde tekens (d = 75cm) |  | st | 1002.20609
1002.20610 | -, ronde tekens (d = 100cm) |  | st | 1002.20610
1002.20611 | -, ronde tekens (d = 200cm) |  | st | 1002.20611
1002.20612 | -, ronde tekens (andere afmetingen) |  | st | 1002.20612
1002.20613 | -, parallellograms voor fietsoversteekplaats |  | st | 1002.20613
1002.20614 | -, fiets (90x153cm) |  | st | 1002.20614
1002.20615 | -, fiets (45x76,5cm) |  | st | 1002.20615
1002.20616 | -, vierkanten voor dambordmarkering (50x50cm) |  | st | 1002.20616
1002.20617 | -, rechthoekige tekens (andere afmetingen) |  | st | 1002.20617
1002.20618 | -, pijl type A, L ≤ 5 m |  | st | 1002.20618
1002.20619 | -, pijl type B1 of B2, L ≤ 5 m |  | st | 1002.20619
1002.20620 | -, pijl type C1, C2, C3 of C4, L ≤ 5 m |  | st | 1002.20620
1002.20621 | -, pijl type D, L ≤ 5 m |  | st | 1002.20621
1002.20622 | -, pijl type E, L ≤ 5 m |  | st | 1002.20622
1002.20623 | -, pijl type G1, G2, G3 of G4, L ≤ 5 m |  | st | 1002.20623
1002.20624 | -, dubbele fietspadpijl (per 2 stuks) |  | st | 1002.20624
1002.20625 | -, voorsorteerpijl fietser L ≤ 5 m |  | st | 1002.20625
1002.20626 | -, pijl type F1 of F2, L ≤ 5 m |  | st | 1002.20626
1002.20627 | -, andere pijl of pijlcombinaties, L ≤ 5 m |  | st | 1002.20627
1002.20628 | -, pijl type A, L ≥ 5 m |  | st | 1002.20628
1002.20629 | -, pijl type B1 of B2, L ≥ 5 m |  | st | 1002.20629
1002.20630 | -, pijl type C1 of C2, L ≥ 5 m |  | st | 1002.20630
1002.20631 | -, pijl type D, L ≥ 5 m |  | st | 1002.20631
1002.20632 | -, pijl type E, L ≥ 5 m |  | st | 1002.20632
1002.20633 | -, pijl type F1 of F2, L ≥ 5 m |  | st | 1002.20633
1002.20634 | -, andere pijl of pijlcombinaties, L ≥ 5 m |  | st | 1002.20634
1002.20635 | -, verkeerstekens of andere pictogrammen |  | st | 1002.20635
1002.20636 | -, karakters (letters of eventueel cijfers) voor tekst |  | m² | 1002.20636
1002.20637 | -, km- en hm-aanduidingen |  | st | 1002.20637
1002.20638 | -, bushalten O ≤ 25 m² |  | st | 1002.20638
1002.20639 | -, bushalten O > 25 m² |  | st | 1002.20639
1002.20640 | -, markering die verhoogde inrichting afbakent |  | m² | 1002.20640
1002.20646 | -, meerprijs voor deelopdracht | 10-2.2 | st | 1002.20646
1002.20650 | -, fietslogoverbindingsmarkering (onderbroken markering bestaande uit paren van witte gemarkeerde blokken) |  | m | 1002.20650
| Langse geprefabriceerde markeringen | 10-2.1.3.4
1002.30101 | -, doorlopend 15 cm ≤ B ≤ 30 cm als randlijn |  | m² | 1002.30101
1002.30102 | -, doorlopend of onderbroken 10 cm ≤ B ≤ 30 cm tussen rijstroken en busstrook of -bedding |  | m² | 1002.30102
1002.30103 | -, onderbroken B = 15 cm als fietspadmarkering |  | m² | 1002.30103
1002.30109 | -, meerprijs voor deelopdracht | 10-2.2 | st | 1002.30109
Langse geprefabriceerde voorlopige markeringen
1002.30121 | -, doorlopend 15 cm ≤ B ≤ 30 cm als randlijn |  | m² | 1002.30121
1002.30122 | -, doorlopend of onderbroken 10 cm ≤ B ≤ 30 cm tussen rijstroken en busstrook of -bedding |  | m² | 1002.30122
1002.30123 | -, onderbroken B = 15 cm als fietspadmarkering |  | m² | 1002.30123
1002.30129 | -, meerprijs voor deelopdracht | 10-2.2 | st | 1002.30129
| Diverse geprefabriceerde markeringen | 10-2.1.3.4
1002.302 | -, stopstreep, voetgangsersoversteekplaats, arcering en op niet-horizontale lineaire elementen |  | m² | 1002.302
1002.302 | -, driehoeken, voor rij "haaientanden" (50/70) |  | st | 1002.302
1002.302 | -, driehoeken, voor rij "haaientanden" voor fietsers (21/30) |  | st | 1002.302
1002.302 | -, driehoeken (andere afmetingen) |  | st | 1002.302
1002.3021 | -, driehoekige tekens (100x100 cm) |  | st | 1002.3021
1002.30206 | -, driehoekige tekens (240x120 cm) |  | st | 1002.30206
1002.30207 | -, driehoekige tekens (400x200 cm) |  | st | 1002.30207
1002.30208 | -, driehoekige tekens (andere afmetingen) |  | st | 1002.30208
1002.30209 | -, ronde tekens (d = 75cm) |  | st | 1002.30209
1002.30210 | -, ronde tekens (d = 100cm) |  | st | 1002.30210
1002.30211 | -, ronde tekens (d = 200cm) |  | st | 1002.30211
1002.30212 | -, ronde tekens (andere afmetingen) |  | st | 1002.30212
1002.30213 | -, parallellograms voor fietsoversteekplaats |  | st | 1002.30213
1002.30214 | -, fiets (90x153cm) |  | st | 1002.30214
1002.30215 | -, fiets (45x76,5cm) |  | st | 1002.30215
1002.30216 | -, vierkanten voor dambordmarkering (50x50cm) |  | st | 1002.30216
1002.30217 | -, rechthoekige tekens (andere afmetingen) |  | st | 1002.30217
1002.30218 | -, pijl type A, L ≤ 5 m |  | st | 1002.30218
1002.30219 | -, pijl type B1 of B2, L ≤ 5 m |  | st | 1002.30219
1002.30220 | -, pijl type C1, C2, C3 of C4, L ≤ 5 m |  | st | 1002.30220
1002.30221 | -, pijl type D, L ≤ 5 m |  | st | 1002.30221
1002.30222 | -, pijl type E, L ≤ 5 m |  | st | 1002.30222
1002.30223 | -, pijl type G1, G2, G3 of G4, L ≤ 5 m |  | st | 1002.30223
1002.30224 | -, dubbele fietspadpijl (per 2 stuks) |  | st | 1002.30224
1002.30225 | -, voorsorteerpijl fietser L ≤ 5 m |  | st | 1002.30225
1002.30226 | -, andere pijl of pijlcombinaties, L ≤ 5 m |  | st | 1002.30226
1002.30227 | -, pijl type A', L > 5 m |  | st | 1002.30227
1002.30228 | -, pijl type B1' of B2', L > 5 m |  | st | 1002.30228
1002.30229 | -, pijl type C1', C2', C3' of C4', L > 5 m |  | st | 1002.30229
1002.30230 | -, pijl type D', L > 5 m |  | st | 1002.30230
1002.30231 | -, pijl type E', L > 5 m |  | st | 1002.30231
1002.30232 | -, pijl type F1, F2, F3, F4, F5 of F6, L > 5 m |  | st | 1002.30232
1002.30233 | -, andere pijl of pijlcombinaties, L > 5 m |  | st | 1002.30233
1002.30234 | -, verkeerstekens of andere pictogrammen |  | st | 1002.30234
1002.30235 | -, karakters (letters of eventueel cijfers) voor tekst |  | m² | 1002.30235
1002.30236 | -, km- en hm-aanduidingen |  | st | 1002.30236
1002.30237 | -, bushalten O ≤ 25 m² |  | st | 1002.30237
1002.30238 | -, bushalten O > 25 m² |  | st | 1002.30238
1002.3024 | -, markering die verhoogde inrichting afbakent |  | m² | 1002.3024
1002.3024 | -, meerprijs voor deelopdracht | 10-2.2 | st | 1002.3024
1002.3025 | -, fietslogoverbindingsmarkering (onderbroken markering bestaande uit paren van witte gemarkeerde blokken) |  | m | 1002.3025
| Langse vlakke resultaatsmarkeringen op autosnelwegen; ≥ 1 jaar (incl. botsers) | 10-2.1.3.5
1002.40101 | -, doorlopend vlakke lijn van 15 cm ≤ B ≤ 30 cm als randlijn |  | m² | 1002.40101
1002.40102 | -, doorlopend of onderbroken vlakke lijn van 10 cm ≤ B ≤ 30 cm tussen rijstroken en spits-, busstrook of -bedding |  | m² | 1002.40102
1002.40103 | -, meerprijs voor deelopdracht | 10-2.2 | st | 1002.40103
1002.40104 | -, meerprijs voor dringende opdracht (oproep binnen 48 uur) |  | st | 1002.40104
| Langse vlakke resultaatsmarkeringen op autosnelwegen; ≥ 1 jaar (excl. botsers) | 10-2.1.3.5
1002.40105 | -, doorlopend vlakke lijn van 15 cm ≤ B ≤ 30 cm als randlijn |  | m² | 1002.40105
1002.40106 | -, doorlopend of onderbroken vlakke lijn van 10 cm ≤ B ≤ 30 cm tussen rijstroken en spits-, busstrook of -bedding |  | m² | 1002.40106
1002.40107 | -, meerprijs voor deelopdracht | 10-2.2 | st | 1002.40107
1002.40108 | -, meerprijs voor dringende opdracht (oproep binnen 48 uur) |  | st | 1002.40108
| Langse vlakke resultaatsmarkeringen op autosnelwegen; ≥ 3 jaar (incl. botsers) | 10-2.1.3.5
1002.40111 | -, doorlopend vlakke lijn van 15 cm ≤ B ≤ 30 cm als randlijn |  | m² | 1002.40111
1002.40112 | -, doorlopend of onderbroken vlakke lijn van 10 cm ≤ B ≤ 30 cm tussen rijstroken en spits-, busstrook of -bedding |  | m² | 1002.40112
1002.40113 | -, meerprijs voor deelopdracht | 10-2.2 | st | 1002.40113
1002.40114 | -, meerprijs voor dringende opdracht (oproep binnen 48 uur) |  | st | 1002.40114
| Langse vlakke resultaatsmarkeringen op autosnelwegen; ≥ 3 jaar (excl. botsers) | 10-2.1.3.5
1002.40115 | -, doorlopend vlakke lijn van 15 cm ≤ B ≤ 30 cm als randlijn |  | m² | 1002.40115
1002.40116 | -, doorlopend of onderbroken vlakke lijn van 10 cm ≤ B ≤ 30 cm tussen rijstroken en spits-, busstrook of -bedding |  | m² | 1002.40116
1002.40117 | -, meerprijs voor deelopdracht | 10-2.2 | st | 1002.40117
1002.40118 | -, meerprijs voor dringende opdracht (oproep binnen 48 uur) |  | st | 1002.40118
| Langse vlakke resultaatsmarkeringen op autosnelwegen; ≥ 6 jaar (incl. botsers) | 10-2.1.3.5
1002.40121 | -, doorlopend vlakke lijn van 15 cm ≤ B ≤ 30 cm als randlijn |  | m² | 1002.40121
1002.40122 | -, doorlopend of onderbroken vlakke lijn van 10 cm ≤ B ≤ 30 cm tussen rijstroken en spits-, busstrook of -bedding |  | m² | 1002.40122
1002.40123 | -, meerprijs voor deelopdracht | 10-2.2 | st | 1002.40123
1002.40124 | -, meerprijs voor dringende opdracht (oproep binnen 48 uur) |  | st | 1002.40124
| Langse vlakke resultaatsmarkeringen op autosnelwegen; ≥ 6 jaar (excl. botsers) | 10-2.1.3.5
1002.40131 | -, doorlopend vlakke lijn van 15 cm ≤ B ≤ 30 cm als randlijn |  | m² | 1002.40131
1002.40132 | -, doorlopend of onderbroken vlakke lijn van 10 cm ≤ B ≤ 30 cm tussen rijstroken en spits-, busstrook of -bedding |  | m² | 1002.40132
1002.40133 | -, meerprijs voor deelopdracht | 10-2.2 | st | 1002.40133
1002.40134 | -, meerprijs voor dringende opdracht (oproep binnen 48 uur) |  | st | 1002.40134
| Langse vlakke resultaatsmarkeringen op primaire wegen; ≥ 1 jaar (incl. botsers) | 10-2.1.3.5
1002.40141 | -, doorlopend vlakke lijn van 15 cm ≤ B ≤ 30 cm als randlijn |  | m² | 1002.40141
1002.40142 | -, doorlopend of onderbroken vlakke lijn van 10 cm ≤ B ≤ 30 cm tussen rijstroken en spits-, busstrook of -bedding |  | m² | 1002.40142
1002.40143 | -, onderbroken vlak B = 15 cm als fietspadmarkering* |  | m² | 1002.40143
1002.40144 | -, meerprijs voor deelopdracht | 10-2.2 | st | 1002.40144
1002.40145 | -, meerprijs voor dringende opdracht (oproep binnen 48 uur) |  | st | 1002.40145
| Langse vlakke resultaatsmarkeringen op primaire wegen; ≥ 1 jaar (excl. botsers) | 10-2.1.3.5
1002.40151 | -, doorlopend vlakke lijn van 15 cm ≤ B ≤ 30 cm als randlijn |  | m² | 1002.40151
1002.40152 | -, doorlopend of onderbroken vlakke lijn van 10 cm ≤ B ≤ 30 cm tussen rijstroken en spits-, busstrook of -bedding |  | m² | 1002.40152
1002.40153 | -, onderbroken vlak B = 15 cm als fietspadmarkering |  | m² | 1002.40153
1002.40154 | -, meerprijs voor deelopdracht | 10-2.2 | st | 1002.40154
1002.40155 | -, meerprijs voor dringende opdracht (oproep binnen 48 uur) |  | st | 1002.40155
| Langse vlakke resultaatsmarkeringen op primaire wegen; ≥ 3 jaar (incl. botsers) | 10-2.1.3.5
1002.40161 | -, doorlopend vlakke lijn van 15 cm ≤ B ≤ 30 cm als randlijn |  | m² | 1002.40161
1002.40162 | -, doorlopend of onderbroken vlakke lijn van 10 cm ≤ B ≤ 30 cm tussen rijstroken en spits-, busstrook of -bedding |  | m² | 1002.40162
1002.40163 | -, onderbroken vlak B = 15 cm als fietspadmarkering |  | m² | 1002.40163
1002.40164 | -, meerprijs voor deelopdracht | 10-2.2 | st | 1002.40164
1002.40165 | -, meerprijs voor dringende opdracht (oproep binnen 48 uur) |  | st | 1002.40165
| Langse vlakke resultaatsmarkeringen op primaire wegen; ≥ 3 jaar (excl. botsers) | 10-2.1.3.5
1002.40171 | -, doorlopend vlakke lijn van 15 cm ≤ B ≤ 30 cm als randlijn |  | m² | 1002.40171
1002.40172 | -, doorlopend of onderbroken vlakke lijn van 10 cm ≤ B ≤ 30 cm tussen rijstroken en spits-, busstrook of -bedding |  | m² | 1002.40172
1002.40173 | -, onderbroken vlak B = 15 cm als fietspadmarkering |  | m² | 1002.40173
1002.40174 | -, meerprijs voor deelopdracht | 10-2.2 | st | 1002.40174
1002.40175 | -, meerprijs voor dringende opdracht (oproep binnen 48 uur) |  | st | 1002.40175
| Langse vlakke resultaatsmarkeringen op primaire wegen; ≥ 6 jaar (incl. botsers) | 10-2.1.3.5
1002.40181 | -, doorlopend vlakke lijn van 15 cm ≤ B ≤ 30 cm als randlijn |  | m² | 1002.40181
1002.40182 | -, doorlopend of onderbroken vlakke lijn van 10 cm ≤ B ≤ 30 cm tussen rijstroken en spits-, busstrook of -bedding |  | m² | 1002.40182
1002.40183 | -, onderbroken vlak B = 15 cm als fietspadmarkering |  | m² | 1002.40183
1002.40184 | -, meerprijs voor deelopdracht | 10-2.2 | st | 1002.40184
1002.40185 | -, meerprijs voor dringende opdracht (oproep binnen 48 uur) |  | st | 1002.40185
| Langse vlakke resultaatsmarkeringen op primaire wegen; ≥ 6 jaar (excl. botsers) | 10-2.1.3.5
1002.40191 | -, doorlopend vlakke lijn van 15 cm ≤ B ≤ 30 cm als randlijn |  | m² | 1002.40191
1002.40192 | -, doorlopend of onderbroken vlakke lijn van 10 cm ≤ B ≤ 30 cm tussen rijstroken en spits-, busstrook of -bedding |  | m² | 1002.40192
1002.40193 | -, onderbroken vlak B = 15 cm als fietspadmarkering |  | m² | 1002.40193
1002.40194 | -, meerprijs voor deelopdracht | 10-2.2 | st | 1002.40194
1002.40195 | -, meerprijs voor dringende opdracht (oproep binnen 48 uur) |  | st | 1002.40195
| Langse vlakke resultaatsmarkeringen op secundaire wegen; ≥ 1 jaar | 10-2.1.3.5
1002.40201 | -, doorlopend vlakke lijn van 15 cm ≤ B ≤ 30 cm als randlijn |  | m² | 1002.40201
1002.40202 | -, doorlopend of onderbroken vlakke lijn van 10 cm ≤ B ≤ 30 cm tussen rijstroken en busstrook of -bedding |  | m² | 1002.40202
1002.40203 | -, onderbroken vlak B = 15 cm als fietspadmarkering |  | m² | 1002.40203
1002.40204 | -, meerprijs voor deelopdracht | 10-2.2 | st | 1002.40204
1002.40205 | -, meerprijs voor dringende opdracht (oproep binnen 48 uur) |  | st | 1002.40205
| Langse vlakke resultaatsmarkeringen op secundaire wegen; ≥ 3 jaar* | 10-2.1.3.5
1002.40211 | -, doorlopend vlakke lijn van 15 cm ≤ B ≤ 30 cm als randlijn |  | m² | 1002.40211
1002.40212 | -, doorlopend of onderbroken vlakke lijn van 10 cm ≤ B ≤ 30 cm tussen rijstroken en busstrook of -bedding |  | m² | 1002.40212
1002.40213 | -, onderbroken vlak B = 15 cm als fietspadmarkering |  | m² | 1002.40213
1002.40214 | -, meerprijs voor deelopdracht | 10-2.2 | st | 1002.40214
1002.40215 | -, meerprijs voor dringende opdracht (oproep binnen 48 uur) |  | st | 1002.40215
| Langse vlakke resultaatsmarkeringen op secundaire wegen; ≥ 6 jaar | 10-2.1.3.5
1002.40221 | -, doorlopend vlakke lijn van 15 cm ≤ B ≤ 30 cm als randlijn |  | m² | 1002.40221
1002.40222 | -, doorlopend of onderbroken vlakke lijn van 10 cm ≤ B ≤ 30 cm tussen rijstroken en busstrook of -bedding |  | m² | 1002.40222
1002.40223 | -, onderbroken vlak B = 15 cm als fietspadmarkering |  | m² | 1002.40223
1002.40224 | -, meerprijs voor deelopdracht | 10-2.2. | st | 1002.40224
1002.40225 | -, meerprijs voor dringende opdracht (oproep binnen 48 uur) |  | st | 1002.40225
| Langse vlakke resultaatsmarkeringen op lokale wegen; ≥ 1 jaar | 10-2.1.3.5
1002.40231 | -, doorlopend vlakke lijn van 15 cm ≤ B ≤ 30 cm als randlijn |  | m² | 1002.40231
1002.40232 | -, doorlopend of onderbroken vlakke lijn van 10 cm ≤ B ≤ 30 cm tussen rijstroken en busstrook of -bedding |  | m² | 1002.40232
1002.40233 | -, onderbroken vlak B = 15 cm als fietspadmarkering |  | m² | 1002.40233
1002.40234 | -, meerprijs voor deelopdracht | 10-2.2 | st | 1002.40234
1002.40235 | -, meerprijs voor dringende opdracht (oproep binnen 48 uur) |  | st | 1002.40235
| Langse vlakke resultaatsmarkeringen op lokale wegen; ≥ 3 jaar | 10-2.1.3.5
1002.40241 | -, doorlopend vlakke lijn van 15 cm ≤ B ≤ 30 cm als randlijn |  | m² | 1002.40241
1002.40242 | -, doorlopend of onderbroken vlakke lijn van 10 cm ≤ B ≤ 30 cm tussen rijstroken en busstrook of -bedding |  | m² | 1002.40242
1002.40243 | -, onderbroken vlak B = 15 cm als fietspadmarkering |  | m² | 1002.40243
1002.40244 | -, meerprijs voor deelopdracht | 10-2.2 | st | 1002.40244
1002.40245 | -, meerprijs voor dringende opdracht (oproep binnen 48 uur) |  | st | 1002.40245
| Langse vlakke resultaatsmarkeringen op lokale wegen; ≥ 6 jaar | 10-2.1.3.5
1002.40251 | -, doorlopend vlakke lijn van 15 cm ≤ B ≤ 30 cm als randlijn |  | m² | 1002.40251
1002.40252 | -, doorlopend of onderbroken vlakke lijn van 10 cm ≤ B ≤ 30 cm tussen rijstroken en busstrook of -bedding |  | m² | 1002.40252
1002.40253 | -, onderbroken vlak B = 15 cm als fietspadmarkering |  | m² | 1002.40253
1002.40254 | -, meerprijs voor deelopdracht | 10-2.2 | st | 1002.40254
1002.40255 | -, meerprijs voor dringende opdracht (oproep binnen 48 uur) |  | st | 1002.40255
| Langse gestructureerde resultaatsmarkeringen op autosnelwegen; ≥ 6 jaar (incl. botsers) | 10-2.1.3.5
1002.40261 | -, doorlopend gestructureerde lijn van 15 cm ≤ B ≤ 30 cm als randlijn |  | m² | 1002.40261
1002.40262 | -, doorlopend of onderbroken gestructureerde lijn van 10 cm ≤ B ≤ 30 cm tussen rijstroken en busstrook of -bedding |  | m² | 1002.40262
1002.40263 | -, meerprijs voor deelopdracht | 10-2.2 | st | 1002.40263
1002.40264 | -, meerprijs voor dringende opdracht (oproep binnen 48 uur) |  | st | 1002.40264
| Langse gestructureerde resultaatsmarkeringen op autosnelwegen; ≥ 6 jaar (excl. botsers) | 10-2.1.3.5
1002.40271 | -, doorlopend gestructureerde lijn van 15 cm ≤ B ≤ 30 cm als randlijn |  | m² | 1002.40271
1002.40272 | -, doorlopend of onderbroken gestructureerde lijn van 10 cm ≤ B ≤ 30 cm tussen rijstroken en busstrook of -bedding |  | m² | 1002.40272
1002.40273 | -, meerprijs voor deelopdracht | 10-2.2 | st | 1002.40273
1002.40274 | -, meerprijs voor dringende opdracht (oproep binnen 48 uur) |  | st | 1002.40274
| Langse gestructureerde resultaatsmarkeringen op autosnelwegen; ≥ 3 jaar (incl. botsers) | 10-2.1.3.5
1002.40281 | -, doorlopend gestructureerde lijn van 15 cm ≤ B ≤ 30 cm als randlijn |  | m² | 1002.40281
1002.40282 | -, doorlopend of onderbroken gestructureerde lijn van 10 cm ≤ B ≤ 30 cm tussen rijstroken en busstrook of -bedding |  | m² | 1002.40282
1002.40283 | -, meerprijs voor deelopdracht | 10-2.2 | st | 1002.40283
1002.40284 | -, meerprijs voor dringende opdracht (oproep binnen 48 uur) |  | st | 1002.40284
| Langse gestructureerde resultaatsmarkeringen op autosnelwegen; ≥ 3 jaar (excl. botsers) | 10-2.1.3.5
1002.40291 | -, doorlopend gestructureerde lijn van 15 cm ≤ B ≤ 30 cm als randlijn |  | m² | 1002.40291
1002.40292 | -, doorlopend of onderbroken gestructureerde lijn van 10 cm ≤ B ≤ 30 cm tussen rijstroken en busstrook of -bedding |  | m² | 1002.40292
1002.40293 | -, meerprijs voor deelopdracht | 10-2.2 | st | 1002.40293
1002.40294 | -, meerprijs voor dringende opdracht (oproep binnen 48 uur) |  | st | 1002.40294
| Langse gestructureerde resultaatsmarkeringen op primaire wegen; ≥ 6 jaar (incl. botsers) | 10-2.1.3.5
1002.40311 | -, doorlopend gestructureerde lijn van 15 cm ≤ B ≤ 30 cm als randlijn |  | m² | 1002.40311
1002.40312 | -, doorlopend of onderbroken gestructureerde lijn van 10 cm ≤ B ≤ 30 cm tussen rijstroken en busstrook of -bedding |  | m² | 1002.40312
1002.40313 | -, meerprijs voor deelopdracht | 10-2.2 | st | 1002.40313
1002.40314 | -, meerprijs voor dringende opdracht (oproep binnen 48 uur) |  | st | 1002.40314
| Langse gestructureerde resultaatsmarkeringen op primaire wegen; ≥ 6 jaar (excl. botsers) | 10-2.1.3.5
1002.40321 | -, doorlopend gestructureerde lijn van 15 cm ≤ B ≤ 30 cm als randlijn |  | m² | 1002.40321
1002.40322 | -, doorlopend of onderbroken gestructureerde lijn van 10 cm ≤ B ≤ 30 cm tussen rijstroken en busstrook of -bedding |  | m² | 1002.40322
1002.40323 | -, meerprijs voor deelopdracht | 10-2.2 | st | 1002.40323
1002.40324 | -, meerprijs voor dringende opdracht (oproep binnen 48 uur) |  | st | 1002.40324
| Langse gestructureerde resultaatsmarkeringen op primaire wegen; ≥ 3 jaar (incl. botsers) | 10-2.1.3.5
1002.40331 | -, doorlopend gestructureerde lijn van 15 cm ≤ B ≤ 30 cm als randlijn |  | m² | 1002.40331
1002.40332 | -, doorlopend of onderbroken gestructureerde lijn van 10 cm ≤ B ≤ 30 cm tussen rijstroken en busstrook of -bedding |  | m² | 1002.40332
1002.40333 | -, meerprijs voor deelopdracht | 10-2.2 | st | 1002.40333
1002.40334 | -, meerprijs voor dringende opdracht (oproep binnen 48 uur) |  | st | 1002.40334
| Langse gestructureerde resultaatsmarkeringen op primaire wegen; ≥ 3 jaar (excl. botsers) | 10-2.1.3.5
1002.40341 | -, doorlopend gestructureerde lijn van 15 cm ≤ B ≤ 30 cm als randlijn |  | m² | 1002.40341
1002.40342 | -, doorlopend of onderbroken gestructureerde lijn van 10 cm ≤ B ≤ 30 cm tussen rijstroken en busstrook of -bedding |  | m² | 1002.40342
1002.40343 | -, meerprijs voor deelopdracht |  | st | 1002.40343
1002.40344 | -, meerprijs voor dringende opdracht (oproep binnen 48 uur) |  | st | 1002.40344
| Langse gestructureerde resultaatsmarkeringen op secundaire wegen; ≥ 6 jaar | 10-2.1.3.5
1002.40351 | -, doorlopend gestructureerde lijn van 15 cm ≤ B ≤ 30 cm als randlijn |  | m² | 1002.40351
1002.40352 | -, doorlopend of onderbroken gestructureerde lijn van 10 cm ≤ B ≤ 30 cm tussen rijstroken en busstrook of -bedding |  | m² | 1002.40352
1002.40353 | -, meerprijs voor deelopdracht | 10-2.2 | st | 1002.40353
1002.40354 | -, meerprijs voor dringende opdracht (oproep binnen 48 uur) |  | st | 1002.40354
| Langse gestructureerde resultaatsmarkeringen op secundaire wegen; ≥ 3 jaar | 10-2.1.3.5
1002.40361 | -, doorlopend gestructureerde lijn van 15 cm ≤ B ≤ 30 cm als randlijn |  | m² | 1002.40361
1002.40362 | -, doorlopend of onderbroken gestructureerde lijn van 10 cm ≤ B ≤ 30 cm tussen rijstroken en busstrook of -bedding |  | m² | 1002.40362
1002.40363 | -, meerprijs voor deelopdracht | 10-2.2 | st | 1002.40363
1002.40364 | -, meerprijs voor dringende opdracht (oproep binnen 48 uur) |  | st | 1002.40364
| Langse gestructureerde resultaatsmarkeringen op lokale wegen; ≥ 6 jaar | 10-2.1.3.5
1002.40371 | -, doorlopend gestructureerde lijn van 15 cm ≤ B ≤ 30 cm als randlijn |  | m² | 1002.40371
1002.40372 | -, doorlopend of onderbroken gestructureerde lijn van 10 cm ≤ B ≤ 30 cm tussen rijstroken en busstrook of -bedding |  | m² | 1002.40372
1002.40373 | -, meerprijs voor deelopdracht | 10-2.2 | st | 1002.40373
1002.40374 | -, meerprijs voor dringende opdracht (oproep binnen 48 uur) |  | st | 1002.40374
| Langse gestructureerde resultaatsmarkeringen op lokale wegen; ≥ 3 jaar | 10-2.1.3.5
1002.40381 | -, doorlopend gestructureerde lijn van 15 cm ≤ B ≤ 30 cm als randlijn |  | m² | 1002.40381
1002.40382 | -, doorlopend of onderbroken gestructureerde lijn van 10 cm ≤ B ≤ 30 cm tussen rijstroken en busstrook of -bedding |  | m² | 1002.40382
1002.40383 | -, meerprijs voor deelopdracht | 10-2.2 | st | 1002.40383
1002.40384 | -, meerprijs voor dringende opdracht (oproep binnen 48 uur) |  | st | 1002.40384
1002.40391 | Langse gestructureerde geluidsproducerende ribbelmarkering (inclusief doorlopende lijn onder de ribbels) van 15 cm 15 cm ≤ B ≤ 30 cm als randlijn | 10-2.1.3.5 | m² | 1002.40391
| Diverse vlakke resultaatsmarkeringen; ≥ 3 jaar | 10-2.1.3.5
1002.40401 | -, stopstreep, voetgangsersoversteekplaats, arcering en op niet-horizontale lineaire elementen |  | m² | 1002.40401
1002.40402 | -, driehoeken, voor rij "haaientanden" (50/70) |  | st | 1002.40402
1002.40403 | -, driehoeken, voor rij "haaientanden" voor fietsers (21/30) |  | st | 1002.40403
1002.40404 | -, driehoeken (andere afmetingen) |  | st | 1002.40404
1002.40405 | -, driehoekige tekens (100x100 cm) |  | st | 1002.40405
1002.40406 | -, driehoekige tekens (240x120 cm) |  | st | 1002.40406
1002.40407 | -, driehoekige tekens (400x200 cm) |  | st | 1002.40407
1002.40408 | -, driehoekige tekens (andere afmetingen) |  | st | 1002.40408
1002.40409 | -, ronde tekens (d = 75 cm) |  | st | 1002.40409
1002.40410 | -, ronde tekens (d = 100 cm) |  | st | 1002.40410
1002.40411 | -, ronde tekens (d = 200 cm) |  | st | 1002.40411
1002.40412 | -, ronde tekens (andere afmetingen) |  | st | 1002.40412
1002.40413 | -, parallellograms voor fietsoversteekplaats |  | st | 1002.40413
1002.40414 | -, fiets (90x153 cm) |  | st | 1002.40414
1002.40415 | -, fiets (45x76,5 cm) |  | st | 1002.40415
1002.40416 | -, vierkanten voor dambordmarkering (50x50 cm) |  | st | 1002.40416
1002.40417 | -, rechthoekige tekens (andere afmetingen) |  | st | 1002.40417
1002.40418 | -, pijl type A, L ≤ 5 m |  | st | 1002.40418
1002.40419 | -, pijl type B1 of B2, L ≤ 5 m |  | st | 1002.40419
1002.40420 | -, pijl type C1, C2, C3 of C4, L ≤ 5 m |  | st | 1002.40420
1002.40421 | -, pijl type D, L ≤ 5 m |  | st | 1002.40421
1002.40422 | -, pijl type E, L ≤ 5 m |  | st | 1002.40422
1002.40423 | -, pijl type G1, G2, G3 of G4, L ≤ 5 m |  | st | 1002.40423
1002.40424 | -, dubbele fietspadpijl (per 2 stuks) |  | st | 1002.40424
1002.40425 | -, voorsorteerpijl fietser L ≤ 5 m |  | st | 1002.40425
1002.40426 | -, andere pijl of pijlcombinaties, L ≤ 5 m |  | st | 1002.40426
1002.40427 | -, pijl type A', L > 5 m |  | st | 1002.40427
1002.40428 | -, pijl type B1' of B2', L > 5 m |  | st | 1002.40428
1002.40429 | -, pijl type C1', C2', C3' of C4', L > 5 m |  | st | 1002.40429
1002.40430 | -, pijl type D', L > 5 m |  | st | 1002.40430
1002.40431 | -, pijl type E', L > 5 m |  | st | 1002.40431
1002.40432 | -, pijl type F1, F2, F3, F4, F5 of F6, L > 5 m |  | st | 1002.40432
1002.40433 | -, andere pijl of pijlcombinaties, L > 5 m |  | st | 1002.40433
1002.40434 | -, verkeerstekens of andere pictogrammen |  | st | 1002.40434
1002.40435 | -, karakters (letters of eventueel cijfers) voor tekst |  | m² | 1002.40435
1002.40436 | -, km- en hm-aanduidingen |  | st | 1002.40436
1002.40437 | -, bushalten O ≤ 25 m² |  | st | 1002.40437
1002.40438 | -, bushalten O > 25 m² |  | st | 1002.40438
1002.40439 | -, markering die verhoogde inrichting afbakent |  | m² | 1002.40439
1002.40441 | -, meerprijs voor deelopdracht | 10-2.2 | st | 1002.40441
1002.4045 | -, fietslogoverbindingsmarkering (onderbroken markering bestaande uit paren van witte gemarkeerde blokken) |  | m | 1002.4045
1002.40500 | Geheel van prestaties voor het opstellen en up-to-date houden van een kwaliteitsborgingssyteem planning en rapportering, per maand | 10-2.3.2 | st | 1002.40500
| Onderhoud tijdens waarborg ≥ 1 jaar, langse vlakke resultaatsmarkeringen op autosnelwegen (incl. botsers) | 10-2.1.3.5
1002.411 | -, doorlopend vlakke lijn van 15 cm ≤ B ≤ 30 cm als randlijn |  | m² | 1002.411
1002.411 | -, doorlopend of onderbroken vlakke lijn van 10 cm ≤ B ≤ 30 cm tussen rijstroken en spits-, busstrook of -bedding |  | m² | 1002.411
1002.411 | -, meerprijs voor deelopdracht | 10-2.2 | st | 1002.411
1002.411 | -, meerprijs voor dringende opdracht (oproep binnen 48 uur) |  | st | 1002.411
| Onderhoud tijdens waarborg ≥ 1 jaar, langse vlakke resultaatsmarkeringen op autosnelwegen (excl. botsers) | 10-2.1.3.5
1002.41105 | -, doorlopend vlakke lijn van 15 cm ≤ B ≤ 30 cm als randlijn |  | m² | 1002.41105
1002.41106 | -, doorlopend of onderbroken vlakke lijn van 10 cm ≤ B ≤ 30 cm tussen rijstroken en spits-, busstrook of -bedding |  | m² | 1002.41106
1002.41107 | -, meerprijs voor deelopdracht | 10-2.2 | st | 1002.41107
1002.41108 | -, meerprijs voor dringende opdracht (oproep binnen 48 uur) |  | st | 1002.41108
| Onderhoud tijdens waarborg ≥ 3 jaar, langse vlakke resultaatsmarkeringen op autosnelwegen (incl. botsers) | 10-2.1.3.5
1002.41111 | -, doorlopend vlakke lijn van 15 cm ≤ B ≤ 30 cm als randlijn |  | m² | 1002.41111
1002.41112 | -, doorlopend of onderbroken vlakke lijn van 10 cm ≤ B ≤ 30 cm tussen rijstroken en spits-, busstrook of -bedding |  | m² | 1002.41112
1002.41113 | -, meerprijs voor deelopdracht | 10-2.2 | st | 1002.41113
1002.41114 | -, meerprijs voor dringende opdracht (oproep binnen 48 uur) |  | st | 1002.41114
| Onderhoud tijdens waarborg ≥ 3 jaar, langse vlakke resultaatsmarkeringen op autosnelwegen (excl. botsers) | 10-2.1.3.5
1002.41115 | -, doorlopend vlakke lijn van 15 cm ≤ B ≤ 30 cm als randlijn |  | m² | 1002.41115
1002.41116 | -, doorlopend of onderbroken vlakke lijn van 10 cm ≤ B ≤ 30 cm tussen rijstroken en spits-, busstrook of -bedding |  | m² | 1002.41116
1002.41117 | -, meerprijs voor deelopdracht | 10-2.2 | st | 1002.41117
1002.41118 | -, meerprijs voor dringende opdracht (oproep binnen 48 uur) |  | st | 1002.41118
| Onderhoud tijdens waarborg ≥ 6 jaar, langse vlakke resultaatsmarkeringen op autosnelwegen (incl. botsers) | 10-2.1.3.5
1002.41121 | -, doorlopend vlakke lijn van 15 cm ≤ B ≤ 30 cm als randlijn |  | m² | 1002.41121
1002.41122 | -, doorlopend of onderbroken vlakke lijn van 10 cm ≤ B ≤ 30 cm tussen rijstroken en spits-, busstrook of -bedding |  | m² | 1002.41122
1002.41123 | -, meerprijs voor deelopdracht | 10-2.2 | st | 1002.41123
1002.41124 | -, meerprijs voor dringende opdracht (oproep binnen 48 uur) |  | st | 1002.41124
| Onderhoud tijdens waarborg ≥ 6 jaar, langse vlakke resultaatsmarkeringen op autosnelwegen (excl. botsers) | 10-2.1.3.5
1002.41131 | -, doorlopend vlakke lijn van 15 cm ≤ B ≤ 30 cm als randlijn |  | m² | 1002.41131
1002.41132 | -, doorlopend of onderbroken vlakke lijn van 10 cm ≤ B ≤ 30 cm tussen rijstroken en spits-, busstrook of -bedding |  | m² | 1002.41132
1002.41133 | -, meerprijs voor deelopdracht | 10-2.2 | st | 1002.41133
1002.41134 | -, meerprijs voor dringende opdracht (oproep binnen 48 uur) |  | st | 1002.41134
| Onderhoud tijdens waarborg ≥ 1 jaar, langse vlakke resultaatsmarkeringen op primaire wegen (incl. botsers) | 10-2.1.3.5
1002.41141 | -, doorlopend vlakke lijn van 15 cm ≤ B ≤ 30 cm als randlijn |  | m² | 1002.41141
1002.41142 | -, doorlopend of onderbroken vlakke lijn van 10 cm ≤ B ≤ 30 cm tussen rijstroken en spits-, busstrook of -bedding |  | m² | 1002.41142
1002.41143 | -, onderbroken vlak B = 15 cm als fietspadmarkering* |  | m² | 1002.41143
1002.41144 | -, meerprijs voor deelopdracht | 10-2.2 | st | 1002.41144
1002.41145 | -, meerprijs voor dringende opdracht (oproep binnen 48 uur) |  | st | 1002.41145
| Onderhoud tijdens waarborg ≥ 1 jaar, langse vlakke resultaatsmarkeringen op primaire wegen (excl. botsers) | 10-2.1.3.5
1002.41151 | -, doorlopend vlakke lijn van 15 cm ≤ B ≤ 30 cm als randlijn |  | m² | 1002.41151
1002.41152 | -, doorlopend of onderbroken vlakke lijn van 10 cm ≤ B ≤ 30 cm tussen rijstroken en spits-, busstrook of -bedding |  | m² | 1002.41152
1002.41153 | -, onderbroken vlak B = 15 cm als fietspadmarkering |  | m² | 1002.41153
1002.41154 | -, meerprijs voor deelopdracht | 10-2.2 | st | 1002.41154
1002.41155 | -, meerprijs voor dringende opdracht (oproep binnen 48 uur) |  | st | 1002.41155
| Onderhoud tijdens waarborg ≥ 3 jaar, langse vlakke resultaatsmarkeringen op primaire wegen (incl. botsers) | 10-2.1.3.5
1002.41161 | -, doorlopend vlakke lijn van 15 cm ≤ B ≤ 30 cm als randlijn |  | m² | 1002.41161
1002.41162 | -, doorlopend of onderbroken vlakke lijn van 10 cm ≤ B ≤ 30 cm tussen rijstroken en spits-, busstrook of -bedding |  | m² | 1002.41162
1002.41163 | -, onderbroken vlak B = 15 cm als fietspadmarkering |  | m² | 1002.41163
1002.41164 | -, meerprijs voor deelopdracht | 10-2.2 | st | 1002.41164
1002.41165 | -, meerprijs voor dringende opdracht (oproep binnen 48 uur) |  | st | 1002.41165
| Onderhoud tijdens waarborg ≥ 3 jaar, langse vlakke resultaatsmarkeringen op primaire wegen (excl. botsers) | 10-2.1.3.5
1002.41171 | -, doorlopend vlakke lijn van 15 cm ≤ B ≤ 30 cm als randlijn |  | m² | 1002.41171
1002.41172 | -, doorlopend of onderbroken vlakke lijn van 10 cm ≤ B ≤ 30 cm tussen rijstroken en spits-, busstrook of -bedding |  | m² | 1002.41172
1002.41173 | -, onderbroken vlak B = 15 cm als fietspadmarkering |  | m² | 1002.41173
1002.41174 | -, meerprijs voor deelopdracht | 10-2.2 | st | 1002.41174
1002.41175 | -, meerprijs voor dringende opdracht (oproep binnen 48 uur) |  | st | 1002.41175
| Onderhoud tijdens waarborg ≥ 6 jaar, langse vlakke resultaatsmarkeringen op primaire wegen (incl. botsers) | 10-2.1.3.5
1002.41181 | -, doorlopend vlakke lijn van 15 cm ≤ B ≤ 30 cm als randlijn |  | m² | 1002.41181
1002.41182 | -, doorlopend of onderbroken vlakke lijn van 10 cm ≤ B ≤ 30 cm tussen rijstroken en spits-, busstrook of -bedding |  | m² | 1002.41182
1002.41183 | -, onderbroken vlak B = 15 cm als fietspadmarkering |  | m² | 1002.41183
1002.41184 | -, meerprijs voor deelopdracht | 10-2.2 | st | 1002.41184
1002.41185 | -, meerprijs voor dringende opdracht (oproep binnen 48 uur) |  | st | 1002.41185
| Onderhoud tijdens waarborg ≥ 6 jaar, langse vlakke resultaatsmarkeringen op primaire wegen (excl. botsers) | 10-2.1.3.5
1002.41191 | -, doorlopend vlakke lijn van 15 cm ≤ B ≤ 30 cm als randlijn |  | m² | 1002.41191
1002.41192 | -, doorlopend of onderbroken vlakke lijn van 10 cm ≤ B ≤ 30 cm tussen rijstroken en spits-, busstrook of -bedding |  | m² | 1002.41192
1002.41193 | -, onderbroken vlak B = 15 cm als fietspadmarkering |  | m² | 1002.41193
1002.41194 | -, meerprijs voor deelopdracht | 10-2.2 | st | 1002.41194
1002.41195 | -, meerprijs voor dringende opdracht (oproep binnen 48 uur) |  | st | 1002.41195
| Onderhoud tijdens waarborg ≥ 1 jaar, langse vlakke resultaatsmarkeringen op secundaire wegen | 10-2.1.3.5
1002.41201 | -, doorlopend vlakke lijn van 15 cm ≤ B ≤ 30 cm als randlijn |  | m² | 1002.41201
1002.41202 | -, doorlopend of onderbroken vlakke lijn van 10 cm ≤ B ≤ 30 cm tussen rijstroken en busstrook of -bedding |  | m² | 1002.41202
1002.41203 | -, onderbroken vlak B = 15 cm als fietspadmarkering |  | m² | 1002.41203
1002.41204 | -, meerprijs voor deelopdracht | 10-2.2 | st | 1002.41204
1002.41205 | -, meerprijs voor dringende opdracht (oproep binnen 48 uur) |  | st | 1002.41205
| Onderhoud tijdens waarborg ≥ 3 jaar, langse vlakke resultaatsmarkeringen op secundaire wegen | 10-2.1.3.5
1002.41211 | -, doorlopend vlakke lijn van 15 cm ≤ B ≤ 30 cm als randlijn |  | m² | 1002.41211
1002.41212 | -, doorlopend of onderbroken vlakke lijn van 10 cm ≤ B ≤ 30 cm tussen rijstroken en busstrook of -bedding |  | m² | 1002.41212
1002.41213 | -, onderbroken vlak B = 15 cm als fietspadmarkering |  | m² | 1002.41213
1002.41214 | -, meerprijs voor deelopdracht | 10-2.2 | st | 1002.41214
1002.41215 | -, meerprijs voor dringende opdracht (oproep binnen 48 uur) |  | st | 1002.41215
| Onderhoud tijdens waarborg ≥ 6 jaar, langse vlakke resultaatsmarkeringen op secundaire wegen | 10-2.1.3.5
1002.41221 | -, doorlopend vlakke lijn van 15 cm ≤ B ≤ 30 cm als randlijn |  | m² | 1002.41221
1002.41222 | -, doorlopend of onderbroken vlakke lijn van 10 cm ≤ B ≤ 30 cm tussen rijstroken en busstrook of -bedding |  | m² | 1002.41222
1002.41223 | -, onderbroken vlak B = 15 cm als fietspadmarkering |  | m² | 1002.41223
1002.41224 | -, meerprijs voor deelopdracht | 10-2.2. | st | 1002.41224
1002.41225 | -, meerprijs voor dringende opdracht (oproep binnen 48 uur) |  | st | 1002.41225
| Onderhoud tijdens waarborg ≥ 1 jaar, langse vlakke resultaatsmarkeringen op lokale wegen | 10-2.1.3.5
1002.41231 | -, doorlopend vlakke lijn van 15 cm ≤ B ≤ 30 cm als randlijn |  | m² | 1002.41231
1002.41232 | -, doorlopend of onderbroken vlakke lijn van 10 cm ≤ B ≤ 30 cm tussen rijstroken en busstrook of -bedding |  | m² | 1002.41232
1002.41233 | -, onderbroken vlak B = 15 cm als fietspadmarkering |  | m² | 1002.41233
1002.41234 | -, meerprijs voor deelopdracht | 10-2.2 | st | 1002.41234
1002.41235 | -, meerprijs voor dringende opdracht (oproep binnen 48 uur) |  | st | 1002.41235
| Onderhoud tijdens waarborg ≥ 3 jaar, langse vlakke resultaatsmarkeringen op lokale wegen | 10-2.1.3.5
1002.41241 | -, doorlopend vlakke lijn van 15 cm ≤ B ≤ 30 cm als randlijn |  | m² | 1002.41241
1002.41242 | -, doorlopend of onderbroken vlakke lijn van 10 cm ≤ B ≤ 30 cm tussen rijstroken en busstrook of -bedding |  | m² | 1002.41242
1002.41243 | -, onderbroken vlak B = 15 cm als fietspadmarkering |  | m² | 1002.41243
1002.41244 | -, meerprijs voor deelopdracht | 10-2.2 | st | 1002.41244
1002.41245 | -, meerprijs voor dringende opdracht (oproep binnen 48 uur) |  | st | 1002.41245
| Onderhoud tijdens waarborg ≥ 6 jaar, langse vlakke resultaatsmarkeringen op lokale wegen | 10-2.1.3.5
1002.41251 | -, doorlopend vlakke lijn van 15 cm ≤ B ≤ 30 cm als randlijn |  | m² | 1002.41251
1002.41252 | -, doorlopend of onderbroken vlakke lijn van 10 cm ≤ B ≤ 30 cm tussen rijstroken en busstrook of -bedding |  | m² | 1002.41252
1002.41253 | -, onderbroken vlak B = 15 cm als fietspadmarkering |  | m² | 1002.41253
1002.41254 | -, meerprijs voor deelopdracht | 10-2.2 | st | 1002.41254
1002.41255 | -, meerprijs voor dringende opdracht (oproep binnen 48 uur) |  | st | 1002.41255
| Onderhoud tijdens waarborg ≥ 6 jaar, langse gestructureerde resultaatsmarkeringen op autosnelwegen (incl. botsers) | 10-2.1.3.5
1002.41261 | -, doorlopend gestructureerde lijn van 15 cm ≤ B ≤ 30 cm als randlijn |  | m² | 1002.41261
1002.41262 | -, doorlopend of onderbroken gestructureerde lijn van 10 cm ≤ B ≤ 30 cm tussen rijstroken en busstrook of -bedding |  | m² | 1002.41262
1002.41263 | -, meerprijs voor deelopdracht | 10-2.2 | st | 1002.41263
1002.41264 | -, meerprijs voor dringende opdracht (oproep binnen 48 uur) |  | st | 1002.41264
| Onderhoud tijdens waarborg ≥ 6 jaar, langse gestructureerde resultaatsmarkeringen op autosnelwegen (excl. botsers) | 10-2.1.3.5
1002.41271 | -, doorlopend gestructureerde lijn van 15 cm ≤ B ≤ 30 cm als randlijn |  | m² | 1002.41271
1002.41272 | -, doorlopend of onderbroken gestructureerde lijn van 10 cm ≤ B ≤ 30 cm tussen rijstroken en busstrook of -bedding |  | m² | 1002.41272
1002.41273 | -, meerprijs voor deelopdracht | 10-2.2 | st | 1002.41273
1002.41274 | -, meerprijs voor dringende opdracht (oproep binnen 48 uur) |  | st | 1002.41274
| Onderhoud tijdens waarborg ≥ 3 jaar, langse gestructureerde resultaatsmarkeringen op autosnelwegen (incl. botsers) | 10-2.1.3.5
1002.41281 | -, doorlopend gestructureerde lijn van 15 cm ≤ B ≤ 30 cm als randlijn |  | m² | 1002.41281
1002.41282 | -, doorlopend of onderbroken gestructureerde lijn van 10 cm ≤ B ≤ 30 cm tussen rijstroken en busstrook of -bedding |  | m² | 1002.41282
1002.41283 | -, meerprijs voor deelopdracht | 10-2.2 | st | 1002.41283
1002.41284 | -, meerprijs voor dringende opdracht (oproep binnen 48 uur) |  | st | 1002.41284
| Onderhoud tijdens waarborg ≥ 3 jaar, langse gestructureerde resultaatsmarkeringen op autosnelwegen (excl. botsers) | 10-2.1.3.5
1002.41291 | -, doorlopend gestructureerde lijn van 15 cm ≤ B ≤ 30 cm als randlijn |  | m² | 1002.41291
1002.41292 | -, doorlopend of onderbroken gestructureerde lijn van 10 cm ≤ B ≤ 30 cm tussen rijstroken en busstrook of -bedding |  | m² | 1002.41292
1002.41293 | -, meerprijs voor deelopdracht | 10-2.2 | st | 1002.41293
1002.41294 | -, meerprijs voor dringende opdracht (oproep binnen 48 uur) |  | st | 1002.41294
| Onderhoud tijdens waarborg ≥ 6 jaar, langse gestructureerde resultaatsmarkeringen op primaire wegen (incl. botsers) | 10-2.1.3.5
1002.41311 | -, doorlopend gestructureerde lijn van 15 cm ≤ B ≤ 30 cm als randlijn |  | m² | 1002.41311
1002.41312 | -, doorlopend of onderbroken gestructureerde lijn van 10 cm ≤ B ≤ 30 cm tussen rijstroken en busstrook of -bedding |  | m² | 1002.41312
1002.41313 | -, meerprijs voor deelopdracht | 10-2.2 | st | 1002.41313
1002.41314 | -, meerprijs voor dringende opdracht (oproep binnen 48 uur) |  | st | 1002.41314
| Onderhoud tijdens waarborg ≥ 6 jaar, langse gestructureerde resultaatsmarkeringen op primaire wegen (excl. botsers) | 10-2.1.3.5
1002.41321 | -, doorlopend gestructureerde lijn van 15 cm ≤ B ≤ 30 cm als randlijn |  | m² | 1002.41321
1002.41322 | -, doorlopend of onderbroken gestructureerde lijn van 10 cm ≤ B ≤ 30 cm tussen rijstroken en busstrook of -bedding |  | m² | 1002.41322
1002.41323 | -, meerprijs voor deelopdracht | 10-2.2 | st | 1002.41323
1002.41324 | -, meerprijs voor dringende opdracht (oproep binnen 48 uur) |  | st | 1002.41324
| Onderhoud tijdens waarborg ≥ 3 jaar, langse gestructureerde resultaatsmarkeringen op primaire wegen (incl. botsers) | 10-2.1.3.5
1002.41331 | -, doorlopend gestructureerde lijn van 15 cm ≤ B ≤ 30 cm als randlijn |  | m² | 1002.41331
1002.41332 | -, doorlopend of onderbroken gestructureerde lijn van 10 cm ≤ B ≤ 30 cm tussen rijstroken en busstrook of -bedding |  | m² | 1002.41332
1002.41333 | -, meerprijs voor deelopdracht | 10-2.2 | st | 1002.41333
1002.41334 | -, meerprijs voor dringende opdracht (oproep binnen 48 uur) |  | st | 1002.41334
| Onderhoud tijdens waarborg ≥ 3 jaar, langse gestructureerde resultaatsmarkeringen op primaire wegen (excl. botsers) | 10-2.1.3.5
1002.41341 | -, doorlopend gestructureerde lijn van 15 cm ≤ B ≤ 30 cm als randlijn |  | m² | 1002.41341
1002.41342 | -, doorlopend of onderbroken gestructureerde lijn van 10 cm ≤ B ≤ 30 cm tussen rijstroken en busstrook of -bedding |  | m² | 1002.41342
1002.41343 | -, meerprijs voor deelopdracht |  | st | 1002.41343
1002.41344 | -, meerprijs voor dringende opdracht (oproep binnen 48 uur) |  | st | 1002.41344
| Onderhoud tijdens waarborg ≥ 6 jaar, langse gestructureerde resultaatsmarkeringen op secundaire wegen | 10-2.1.3.5
1002.41351 | -, doorlopend gestructureerde lijn van 15 cm ≤ B ≤ 30 cm als randlijn |  | m² | 1002.41351
1002.41352 | -, doorlopend of onderbroken gestructureerde lijn van 10 cm ≤ B ≤ 30 cm tussen rijstroken en busstrook of -bedding |  | m² | 1002.41352
1002.41353 | -, meerprijs voor deelopdracht | 10-2.2 | st | 1002.41353
1002.41354 | -, meerprijs voor dringende opdracht (oproep binnen 48 uur) |  | st | 1002.41354
| Onderhoud tijdens waarborg ≥ 3 jaar, langse gestructureerde resultaatsmarkeringen op secundaire wegen | 10-2.1.3.5
1002.41361 | -, doorlopend gestructureerde lijn van 15 cm ≤ B ≤ 30 cm als randlijn |  | m² | 1002.41361
1002.41362 | -, doorlopend of onderbroken gestructureerde lijn van 10 cm ≤ B ≤ 30 cm tussen rijstroken en busstrook of -bedding |  | m² | 1002.41362
1002.41363 | -, meerprijs voor deelopdracht | 10-2.2 | st | 1002.41363
1002.41364 | -, meerprijs voor dringende opdracht (oproep binnen 48 uur) |  | st | 1002.41364
| Onderhoud tijdens waarborg ≥ 6 jaar, langse gestructureerde resultaatsmarkeringen op lokale wegen | 10-2.1.3.5
1002.41371 | -, doorlopend gestructureerde lijn van 15 cm ≤ B ≤ 30 cm als randlijn |  | m² | 1002.41371
1002.41372 | -, doorlopend of onderbroken gestructureerde lijn van 10 cm ≤ B ≤ 30 cm tussen rijstroken en busstrook of -bedding |  | m² | 1002.41372
1002.41373 | -, meerprijs voor deelopdracht | 10-2.2 | st | 1002.41373
1002.41374 | -, meerprijs voor dringende opdracht (oproep binnen 48 uur) |  | st | 1002.41374
| Onderhoud tijdens waarborg ≥ 3 jaar, langse gestructureerde resultaatsmarkeringen op lokale wegen | 10-2.1.3.5
1002.41381 | -, doorlopend gestructureerde lijn van 15 cm ≤ B ≤ 30 cm als randlijn |  | m² | 1002.41381
1002.41382 | -, doorlopend of onderbroken gestructureerde lijn van 10 cm ≤ B ≤ 30 cm tussen rijstroken en busstrook of -bedding |  | m² | 1002.41382
1002.41383 | -, meerprijs voor deelopdracht | 10-2.2 | st | 1002.41383
1002.41384 | -, meerprijs voor dringende opdracht (oproep binnen 48 uur) |  | st | 1002.41384
1002.41391 | Onderhoud tijdens waarborg, langse gestructureerde geluidsproducerende ribbelmarkering (inclusief doorlopende lijn onder de ribbels) van 15 cm 15 cm ≤ B ≤ 30 cm als randlijn | 10-2.1.3.5 | m² | 1002.41391
| Onderhoud tijdens waarborg ≥ 3 jaar, diverse vlakke resultaatsmarkeringen | 10-2.1.3.5
1002.41401 | -, stopstreep, voetgangsersoversteekplaats, arcering en op niet-horizontale lineaire elementen |  | m² | 1002.41401
1002.41402 | -, driehoeken, voor rij "haaientanden" (50/70) |  | st | 1002.41402
1002.41403 | -, driehoeken, voor rij "haaientanden" voor fietsers (21/30) |  | st | 1002.41403
1002.41404 | -, driehoeken (andere afmetingen) |  | st | 1002.41404
1002.41405 | -, driehoekige tekens (100x100 cm) |  | st | 1002.41405
1002.41406 | -, driehoekige tekens (240x120 cm) |  | st | 1002.41406
1002.41407 | -, driehoekige tekens (400x200 cm) |  | st | 1002.41407
1002.41408 | -, driehoekige tekens (andere afmetingen) |  | st | 1002.41408
1002.41409 | -, ronde tekens (d = 75 cm) |  | st | 1002.41409
1002.41410 | -, ronde tekens (d = 100 cm) |  | st | 1002.41410
1002.41411 | -, ronde tekens (d = 200 cm) |  | st | 1002.41411
1002.41412 | -, ronde tekens (andere afmetingen) |  | st | 1002.41412
1002.41413 | -, parallellograms voor fietsoversteekplaats |  | st | 1002.41413
1002.41414 | -, fiets (90x153 cm) |  | st | 1002.41414
1002.41415 | -, fiets (45x76,5 cm) |  | st | 1002.41415
1002.41416 | -, vierkanten voor dambordmarkering (50x50 cm) |  | st | 1002.41416
1002.41417 | -, rechthoekige tekens (andere afmetingen) |  | st | 1002.41417
1002.41418 | -, pijl type A, L ≤ 5 m |  | st | 1002.41418
1002.41419 | -, pijl type B1 of B2, L ≤ 5 m |  | st | 1002.41419
1002.41420 | -, pijl type C1, C2, C3 of C4, L ≤ 5 m |  | st | 1002.41420
1002.41421 | -, pijl type D, L ≤ 5 m |  | st | 1002.41421
1002.41422 | -, pijl type E, L ≤ 5 m |  | st | 1002.41422
1002.41423 | -, pijl type G1, G2, G3 of G4, L ≤ 5 m |  | st | 1002.41423
1002.41424 | -, dubbele fietspadpijl (per 2 stuks) |  | st | 1002.41424
1002.41425 | -, voorsorteerpijl fietser L ≤ 5 m |  | st | 1002.41425
1002.41426 | -, andere pijl of pijlcombinaties, L ≤ 5 m |  | st | 1002.41426
1002.41427 | -, pijl type A', L > 5 m |  | st | 1002.41427
1002.41428 | -, pijl type B1' of B2', L > 5 m |  | st | 1002.41428
1002.41429 | -, pijl type C1', C2', C3' of C4', L > 5 m |  | st | 1002.41429
1002.41430 | -, pijl type D', L > 5 m |  | st | 1002.41430
1002.41431 | -, pijl type E', L > 5 m |  | st | 1002.41431
1002.41432 | -, pijl type F1, F2, F3, F4, F5 of F6, L > 5 m |  | st | 1002.41432
1002.41433 | -, andere pijl of pijlcombinaties, L > 5 m |  | st | 1002.41433
1002.41434 | -, verkeerstekens of andere pictogrammen |  | st | 1002.41434
1002.41435 | -, karakters (letters of eventueel cijfers) voor tekst |  | m² | 1002.41435
1002.41436 | -, km- en hm-aanduidingen |  | st | 1002.41436
1002.41437 | -, bushalten O ≤ 25 m² |  | st | 1002.41437
1002.41438 | -, bushalten O > 25 m² |  | st | 1002.41438
1002.41439 | -, markering die verhoogde inrichting afbakent |  | m² | 1002.41439
1002.41441 | -, meerprijs voor deelopdracht | 10-2.2 | st | 1002.41441
1002.41450 | -, fietslogoverbindingsmarkering (onderbroken markering bestaande uit paren van witte gemarkeerde blokken) |  | m | 1002.41450
| Inkleuring fietspaden of fietssuggestiestroken | 10-2.1.7
1002.50001 | -, rode inkleuring van een fietspad met een oppervlaktecoating |  | m² | 1002.50001
1002.50002 | -, okerkleurige inkleuring van een fietssuggestriestrook met een oppervlaktecoating |  | m² | 1002.50002
1002.50101 | -, thermoplastisch, dikte 1,5 mm |  | m² | 1002.50101
1002.50102 | -, thermoplastisch, dikte 3 mm |  | m² | 1002.50102
1002.50103 | -, met koudplastisch materiaal |  | m² | 1002.50103
| Diverse werken | 10-2.2
1002.60105 | -, traceren van nieuwe langse markeringen |  | m | 1002.60105
1002.60110 | -, verwijderen diverse markeringen |  | m² | 1002.60110
1002.60115 | -, verwijderen geprefabriceerde markeringen |  | m² | 1002.60115
1002.60120 | -, verwijderen geprefabriceerde voorlopige markeringen |  | m² | 1002.60120
1002.60125 | -, afplakken en verwijderen van bescherming van wegdekreflectoren |  | st | 1002.60125
1002.60130 | -, aanbrengen van primer |  | m² | 1002.60130
1002.60135 | -, verwijderen van curing |  | m² | 1002.60135
| Diverse werken, machinaal reinigen van kantstroken en verdrijvingsvlakken | 10-2.2
1002.60201 | -, verwijderen van modder en bladeren |  | m² | 1002.60201
1002.60202 | -, verwijderen van onkruid, overgroeiingen |  | m² | 1002.60202
1002.60203 | -, verwijderen van koolwaterstoffen of andere onzuiverheden |  | m² | 1002.60203
1002.60204 | Diverse werken, drogen (enkel op vraag van leidend ambtenaar) | 10-2.2 | m² | 1002.60204
| Forfaitaire meerprijs voor werken buiten de normale werktijd (de meerprijs omvat alle meerkosten op prestaties van arbeidskrachten, per uur, m, m², stuks, GP, enz.) | 10-2.2
1002.80110 | -, tussen 22 u en 6 u |  | uur | 1002.80110
1002.80120 | -, op zaterdag tussen 24 u en 6 u en tussen 22 u en 24 u |  | uur | 1002.80120
1002.80130 | -, op zon- of feestdagen tussen 6 en 22 u |  | uur | 1002.80130
1002.80140 | -, op zon- of feestdagen tussen 24 u en 6 u of tussen 22 u en 24 u |  | uur | 1002.80140
| Huurprijzen voor materieel en/of arbeidskrachten | 10-2.2
1002.90110 | -, kleine verfmachine met minimum reservoirinhoud van 50 liter |  | uur | 1002.90110
1002.90120 | -, grote verfmachine met minimum reservoirinhoud van 250 liter |  | uur | 1002.90120
1002.90130 | -, lichte vrachtwagen 20 kN, 2 m³ |  | uur | 1002.90130
1002.90140 | -, vrachtwagenkipper 70 kN, 7 m³ |  | uur | 1002.90140
1002.90150 | -, arbeidskrachten voor de uitvoering van onvoorziene werken volgens dienstbevel |  | uur | 1002.90150
1002.90160 | -, arbeidskrachten, geoefende |  | uur | 1002.90160
1002.90170 | -, arbeidskrachten, geoefende 1ste graad |  | uur | 1002.90170
1002.90180 | -, bestelwagen uitgerust met zuiginstallatie voor extra reinigingswerken volgens dienstbevel van te markeren wegvakken. |  | uur | 1002.90180
1004.uvxyz | Signalisatie van werken volgens 10-4
u = | 1: werken van eerste categorie
2: werken van tweede categorie
3: werken van derde categorie
4: werken van vierde categorie
5: werken van vijfde categorie
6: werken van zesde categorie
7: andere
v = | 1: werfzone gedefinieerd door de opdrachtgever
2: omleggingen, signalisatie verschillend van de werfzone en signalisatie nog niet gekend bij toekenning van de opdracht
3: driekleurige verkeerslichten
4: geleidingssystemen
5: voorlopige markeringen
6: elektronische informatie-panelen
7: verschillende (1 t.e.m. 6)
| Werken van 1ste categorie op autosnelwegen: met afsluiten van 1 of 2 rijstroken | 10-4.2.1.2
1004.11110 | -, installatie van de werfsignalisatie |  | st | 1004.11110
1004.11120 | -, instandhouding van de werfsignalisatie |  | kd | 1004.11120
1004.11130 | -, verplaatsen van de werfsignalisatie |  | st | 1004.11130
1004.11140 | -, verwijderen van de werfsignalisatie |  | st | 1004.11140
| Werken van 1ste categorie op autosnelwegen: over de volledige breedte van een rijbaan met inbegrip van de doorsteek in de middenberm | 10-4.2.1.2
1004.11210 | -, installatie van de werfsignalisatie |  | st | 1004.11210
1004.11220 | -, instandhouding van de werfsignalisatie |  | kd | 1004.11220
1004.11230 | -, verplaatsen van de werfsignalisatie |  | st | 1004.11230
1004.11240 | -, verwijderen van de werfsignalisatie |  | st | 1004.11240
| Werken van 1ste categorie op autosnelwegen: signalisatie ter hoogte van op- en afritten | 10-4.2.1.4
1004.11310 | -, installatie van de werfsignalisatie |  | st | 1004.11310
1004.11320 | -, instandhouding van de werfsignalisatie |  | kd | 1004.11320
1004.11330 | -, verplaatsen van de werfsignalisatie |  | st | 1004.11330
1004.11340 | -, verwijderen van de werfsignalisatie |  | st | 1004.11340
| Werken van 1ste categorie op autosnelwegen: met weinig hinder voor het verkeer | 10-4.2.1.3
1004.11410 | -, installatie van de werfsignalisatie |  | st | 1004.11410
1004.11420 | -, instandhouding van de werfsignalisatie |  | kd | 1004.11420
1004.11430 | -, verplaatsen van de werfsignalisatie |  | st | 1004.11430
1004.11440 | -, verwijderen van de werfsignalisatie |  | st | 1004.11440
| Werken van 1ste categorie op gewestwegen met 2 x 2 rijstroken, gescheiden door een middenberm, met afsluiten van de linkse rijstrook, al dan niet met behoud van het aantal rijstroken | 10-4.2.1
1004.11510 | -, installatie van de werfsignalisatie |  | st | 1004.11510
1004.11520 | -, instandhouding van de werfsignalisatie |  | kd | 1004.11520
1004.11530 | -, verplaatsen van de werfsignalisatie |  | st | 1004.11530
1004.11540 | -, verwijderen van de werfsignalisatie |  | st | 1004.11540
| Werken van 1ste categorie op gewestwegen met 2 x 2 rijstroken, gescheiden door een middenberm, met afsluiten van de rechtse rijstrook, al dan niet met behoud van het aantal rijstroken | 10-4.2.1
1004.11610 | -, installatie van de werfsignalisatie |  | st | 1004.11610
1004.11620 | -, instandhouding van de werfsignalisatie |  | kd | 1004.11620
1004.11630 | -, verplaatsen van de werfsignalisatie |  | st | 1004.11630
1004.11640 | -, verwijderen van de werfsignalisatie |  | st | 1004.11640
| Forfaitaire meerprijs voor installatie-, verplaatsings- of verwijderingshandelingen buiten de normale werktijd voor signalisatie werken van 1ste categorie (de meerprijs omvat alle meerkosten op prestaties van arbeidskrachten, per uur, m, m², stuks, GP, enz.) | 10-4.2
1004.11710 | -, tussen 22 u en 6 u |  | uur | 1004.11710
1004.11720 | -, op zaterdag tussen 24 u en 6 u en tussen 22 u en 24 u |  | uur | 1004.11720
1004.11730 | -, op zon- of feestdagen tussen 6 en 22 u |  | uur | 1004.11730
1004.11740 | -, op zon- of feestdagen tussen 24 u en 6 u of tussen 22 u en 24 u |  | uur | 1004.11740
| Werken van 2de categorie die het verkeer sterk hinderen: de werkzone ligt over de breedte van tenminste 1 rijstrook op een weg met 1 rijstrook in de rijrichting (2x1), het verkeer blijft d.m.v. beurtelingse doorgang in beide richtingen open | 10-4.3
1004.21111 | -, installatie van de werfsignalisatie |  | st | 1004.21111
1004.21112 | -, instandhouding van de werfsignalisatie |  | kd | 1004.21112
1004.21113 | -, verplaatsen van de werfsignalisatie |  | st | 1004.21113
1004.21114 | -, buiten dienst stellen van de werfsignalisatie |  | wd | 1004.21114
1004.21115 | -, opnieuw in dienst stellen van de werfsignalisatie |  | wd | 1004.21115
1004.21116 | -, verwijderen van de werfsignalisatie |  | st | 1004.21116
| Werken van 2de categorie die het verkeer sterk hinderen: de werkzone ligt over de breedte van één rijstrook op een weg met twee rijstroken, het verkeer blijft in beide richtingen open | 10-4.3
1004.21121 | -, installatie van de werfsignalisatie |  | st | 1004.21121
1004.21122 | -, instandhouding van de werfsignalisatie |  | kd | 1004.21122
1004.21123 | -, verplaatsen van de werfsignalisatie |  | st | 1004.21123
1004.21124 | -, buiten dienst stellen van de werfsignalisatie |  | wd | 1004.21124
1004.21125 | -, opnieuw in dienst stellen van de werfsignalisatie |  | wd | 1004.21125
1004.21126 | -, verwijderen van de werfsignalisatie |  | st | 1004.21126
| Werken van 2de categorie die het verkeer sterk hinderen: de werkzone ligt over de breedte van één rijstrook op een weg met twee rijstroken, het verkeer wordt voor één richting omgeleid (excl. de signalisatie voor de omleiding) | 10-4.3
1004.21131 | -, installatie van de werfsignalisatie |  | st | 1004.21131
1004.21132 | -, instandhouding van de werfsignalisatie |  | kd | 1004.21132
1004.21133 | -, verplaatsen van de werfsignalisatie |  | st | 1004.21133
1004.21134 | -, buiten dienst stellen van de werfsignalisatie |  | wd | 1004.21134
1004.21135 | -, opnieuw in dienst stellen van de werfsignalisatie |  | wd | 1004.21135
1004.21136 | -, verwijderen van de werfsignalisatie |  | st | 1004.21136
| Werken van 2de categorie die het verkeer sterk hinderen: de werkzone ligt over de breedte van minstens 1 rijstrook op een weg met meerdere rijstroken in de rijrichting (4x1 of 3x1), het verkeer blijft in beide richtingen open | 10-4.3
1004.21141 | -, installatie van de werfsignalisatie |  | st | 1004.21141
1004.21142 | -, instandhouding van de werfsignalisatie |  | kd | 1004.21142
1004.21143 | -, verplaatsen van de werfsignalisatie |  | st | 1004.21143
1004.21144 | -, buiten dienst stellen van de werfsignalisatie |  | wd | 1004.21144
1004.21145 | -, opnieuw in dienst stellen van de werfsignalisatie |  | wd | 1004.21145
1004.21146 | -, verwijderen van de werfsignalisatie |  | st | 1004.21146
| Werken van 2de categorie die het verkeer sterk hinderen: de werkzone ligt over de volledige breedte van de rijbaan, het verkeer wordt in beide richtingen omgeleid (excl. signalisatie voor de omleiding) | 10-4.3
1004.21151 | -, installatie van de werfsignalisatie |  | st | 1004.21151
1004.21152 | -, instandhouding van de werfsignalisatie |  | kd | 1004.21152
1004.21153 | -, verplaatsen van de werfsignalisatie |  | st | 1004.21153
1004.21154 | -, buiten dienst stellen van de werfsignalisatie |  | wd | 1004.21154
1004.21155 | -, opnieuw in dienst stellen van de werfsignalisatie |  | wd | 1004.21155
1004.21156 | -, verwijderen van de werfsignalisatie |  | st | 1004.21156
| Werken van 2de categorie die het verkeer sterk hinderen: de werkzone ligt over de volledige breedte van tenminste 2 rijstroken op een weg met meerdere rijstroken in de rijrichting (2x2), het verkeer blijft in beide richtingen open met inbegrip van de doorsteek in de middenberm | 10-4.3
1004.21161 | -, installatie van de werfsignalisatie |  | st | 1004.21161
1004.21162 | -, instandhouding van de werfsignalisatie |  | kd | 1004.21162
1004.21163 | -, verplaatsen van de werfsignalisatie |  | st | 1004.21163
1004.21164 | -, buiten dienst stellen van de werfsignalisatie |  | wd | 1004.21164
1004.21165 | -, opnieuw in dienst stellen van de werfsignalisatie |  | wd | 1004.21165
1004.21166 | -, verwijderen van de werfsignalisatie |  | st | 1004.21166
| Werken van 2de categorie die het verkeer weinig hinderen | 10-4.3.3
1004.21211 | -, installatie van de werfsignalisatie |  | st | 1004.21211
1004.21212 | -, instandhouding van de werfsignalisatie |  | kd | 1004.21212
1004.21213 | -, verplaatsen van de werfsignalisatie |  | st | 1004.21213
1004.21214 | -, buiten dienst stellen van de werfsignalisatie |  | wd | 1004.21214
1004.21215 | -, opnieuw in dienst stellen van de werfsignalisatie |  | wd | 1004.21215
1004.21216 | -, verwijderen van de werfsignalisatie |  | st | 1004.21216
| Werken van 2de categorie, aanvullende signalisatie geleiding fietsers, voetgangers of ruiters, langs werkzone via fietsgang | 10-4.3.1.4
1004.21311 | -, installatie van de werfsignalisatie |  | st | 1004.21311
1004.21312 | -, instandhouding van de werfsignalisatie |  | kd | 1004.21312
1004.21313 | -, verplaatsen van de werfsignalisatie |  | st | 1004.21313
1004.21314 | -, buiten dienst stellen van de werfsignalisatie |  | wd | 1004.21314
1004.21315 | -, opnieuw in dienst stellen van de werfsignalisatie |  | wd | 1004.21315
1004.21316 | -, verwijderen van de werfsignalisatie |  | st | 1004.21316
| Werken van 2de categorie, aanvullende signalisatie geleiding fietsers, voetgangers of ruiters via (tijdelijk) tweerichtingsfietspad | 10-4.3.1.4
1004.21321 | -, installatie van de werfsignalisatie |  | st | 1004.21321
1004.21322 | -, instandhouding van de werfsignalisatie |  | kd | 1004.21322
1004.21323 | -, verplaatsen van de werfsignalisatie |  | st | 1004.21323
1004.21324 | -, buiten dienst stellen van de werfsignalisatie |  | wd | 1004.21324
1004.21325 | -, opnieuw in dienst stellen van de werfsignalisatie |  | wd | 1004.21325
1004.21326 | -, verwijderen van de werfsignalisatie |  | st | 1004.21326
| Werken van 2de categorie die het verkeer sterk hinderen, aanvullende signalisatie geleiding fietsers of ruiters via gemengd verkeer | 10-4.3.1.4
1004.21331 | -, installatie van de werfsignalisatie |  | st | 1004.21331
1004.21332 | -, instandhouding van de werfsignalisatie |  | kd | 1004.21332
1004.21333 | -, verplaatsen van de werfsignalisatie |  | st | 1004.21333
1004.21334 | -, buiten dienst stellen van de werfsignalisatie |  | wd | 1004.21334
1004.21335 | -, opnieuw in dienst stellen van de werfsignalisatie |  | wd | 1004.21335
1004.21336 | -, verwijderen van de werfsignalisatie |  | st | 1004.21336
| Werken van 2de categorie, alle types van hinder op alle N-wegen, als typesignalisatie, binnen de uitvoering van een dienstbevel | 10-4.3
1004.21341 | -, installatie van de werfsignalisatie |  | st | 1004.21341
1004.21342 | -, instandhouding van de werfsignalisatie |  | kd | 1004.21342
1004.21343 | -, verplaatsen van de werfsignalisatie |  | st | 1004.21343
1004.21344 | -, buiten dienst stellen van de werfsignalisatie |  | wd | 1004.21344
1004.21345 | -, opnieuw in dienst stellen van de werfsignalisatie |  | wd | 1004.21345
1004.21346 | -, verwijderen van de werfsignalisatie |  | st | 1004.21346
| Forfaitaire meerprijs voor installatie-, verplaatsings- of verwijderingshandelingen buiten de normale werktijd voor signalisatie werken van 2de categorie (de meerprijs omvat alle meerkosten op prestaties van arbeidskrachten, per uur, m, m², stuks, GP, enz.) | 10-4.3
1004.21351 | -, tussen 22 u en 6 u |  | uur | 1004.21351
1004.21352 | -, op zaterdag tussen 24 u en 6 u en tussen 22 u en 24 u |  | uur | 1004.21352
1004.21353 | -, op zon- of feestdagen tussen 6 en 22 u |  | uur | 1004.21353
1004.21354 | -, op zon- of feestdagen tussen 24 u en 6 u of tussen 22 u en 24 u |  | uur | 1004.21354
| Werken van 3de categorie die het verkeer sterk hinderen: de werkzone ligt over de breedte van tenminste één rijstrook op een weg met 1 rijstrook in de rijrichting (2x1), het verkeer blijft in beide richtingen open | 10-4.4.1
1004.31111 | -, installatie van de werfsignalisatie |  | st | 1004.31111
1004.31112 | -, instandhouding van de werfsignalisatie |  | kd | 1004.31112
1004.31113 | -, verplaatsen van de werfsignalisatie |  | st | 1004.31113
1004.31114 | -, buiten dienst stellen van de werfsignalisatie |  | wd | 1004.31114
1004.31115 | -, opnieuw in dienst stellen van de werfsignalisatie |  | wd | 1004.31115
1004.31116 | -, verwijderen van de werfsignalisatie |  | st | 1004.31116
| Werken van 3de categorie die het verkeer sterk hinderen: de werkzone ligt over de breedte van minstens één rijstrook op een weg met meerdere rijstroken in de rijrichtng (4x1 of 3x1), het verkeer blijft in beide richtingen open | 10-4.4.1
1004.31121 | -, installatie van de werfsignalisatie |  | st | 1004.31121
1004.31122 | -, instandhouding van de werfsignalisatie |  | kd | 1004.31122
1004.31123 | -, verplaatsen van de werfsignalisatie |  | st | 1004.31123
1004.31124 | -, buiten dienst stellen van de werfsignalisatie |  | wd | 1004.31124
1004.31125 | -, opnieuw in dienst stellen van de werfsignalisatie |  | wd | 1004.31125
1004.31126 | -, verwijderen van de werfsignalisatie |  | st | 1004.31126
| Werken van 3de categorie die het verkeer sterk hinderen: de werkzone ligt over de volledige breedte van de rijbaan, het verkeer wordt in beide richtingen omgeleid (excl. signalisatie voor de omleiding) | 10-4.4.1
1004.31131 | -, installatie van de werfsignalisatie |  | st | 1004.31131
1004.31132 | -, instandhouding van de werfsignalisatie |  | kd | 1004.31132
1004.31133 | -, verplaatsen van de werfsignalisatie |  | st | 1004.31133
1004.31134 | -, buiten dienst stellen van de werfsignalisatie |  | wd | 1004.31134
1004.31135 | -, opnieuw in dienst stellen van de werfsignalisatie |  | wd | 1004.31135
1004.31136 | -, verwijderen van de werfsignalisatie |  | st | 1004.31136
| Werken van 3de categorie die het verkeer sterk hinderen: de werkzone ligt over de breedte van tenminste 1 rijstrook op een weg met 1 rijstrook in de rijrichting (2x1), het verkeer blijft d.m.v. beurtelingse doorgang in beide richtingen open | 10-4.4.1
1004.31141 | -, installatie van de werfsignalisatie |  | st | 1004.31141
1004.31142 | -, instandhouding van de werfsignalisatie |  | kd | 1004.31142
1004.31143 | -, verplaatsen van de werfsignalisatie |  | st | 1004.31143
1004.31144 | -, buiten dienst stellen van de werfsignalisatie |  | wd | 1004.31144
1004.31145 | -, opnieuw in dienst stellen van de werfsignalisatie |  | wd | 1004.31145
1004.31146 | -, verwijderen van de werfsignalisatie |  | st | 1004.31146
| Werken van de 3de categorie die het verkeer sterk hinderen: de werkzone ligt over de volledige breedte van tenminste 2 rijstroken op een weg met meerdere rijstroken in de rijrichting (2x2), het verkeer blijft in beide richtingen open met inbegrip van de doorsteek in de middenberm | 10-4.4.1
1004.31151 | -, installatie van de werfsignalisatie |  | st | 1004.31151
1004.31152 | -, instandhouding van de werfsignalisatie |  | kd | 1004.31152
1004.31153 | -, verplaatsen van de werfsignalisatie |  | st | 1004.31153
1004.31154 | -, buiten dienst stellen van de werfsignalisatie |  | wd | 1004.31154
1004.31155 | -, opnieuw in dienst stellen van de werfsignalisatie |  | wd | 1004.31155
1004.31156 | -, verwijderen van de werfsignalisatie |  | st | 1004.31156
| Werken van 3de categorie die het verkeer weinig hinderen (werkzone buiten de rijbaan maar met invloed op het verkeer), breedte van de gehinderde rijstrook > 3 m | 10-4.4.2
1004.31211 | -, installatie van de werfsignalisatie |  | st | 1004.31211
1004.31212 | -, instandhouding van de werfsignalisatie |  | kd | 1004.31212
1004.31213 | -, verplaatsen van de werfsignalisatie |  | st | 1004.31213
1004.31214 | -, buiten dienst stellen van de werfsignalisatie |  | wd | 1004.31214
1004.31215 | -, opnieuw in dienst stellen van de werfsignalisatie |  | wd | 1004.31215
1004.31216 | -, verwijderen van de werfsignalisatie |  | st | 1004.31216
| Werken van 3de categorie, alle types van hinder op alle N-wegen, als typesignalisatie, binnen de uitvoering van een dienstbevel | 10-4.4
1004.31311 | -, installatie van de werfsignalisatie |  | st | 1004.31311
1004.31312 | -, instandhouding van de werfsignalisatie |  | kd | 1004.31312
1004.31313 | -, verplaatsen van de werfsignalisatie |  | st | 1004.31313
1004.31314 | -, buiten dienst stellen van de werfsignalisatie |  | wd | 1004.31314
1004.31315 | -, opnieuw in dienst stellen van de werfsignalisatie |  | wd | 1004.31315
1004.31316 | -, verwijderen van de werfsignalisatie |  | st | 1004.31316
| Forfaitaire meerprijs voor installatie-, verplaatsings- of verwijderingshandelingen buiten de normale werktijd voor signalisatie werken van 3de categorie (de meerprijs omvat alle meerkosten op prestaties van arbeidskrachten, per uur, m, m², stuks, GP, enz.) | 10-4.4
1004.31321 | -, tussen 22 u en 6 u |  | uur | 1004.31321
1004.31322 | -, op zaterdag tussen 24 u en 6 u en tussen 22 u en 24 u |  | uur | 1004.31322
1004.31323 | -, op zon- of feestdagen tussen 6 en 22 u |  | uur | 1004.31323
1004.31324 | -, op zon- of feestdagen tussen 24 u en 6 u of tussen 22 u en 24 u |  | uur | 1004.31324
| Werken van 4de categorie, de werkzone ligt over de volledige breedte van het fietspad, fietsers moeten het fietspad verlaten zonder op de rijbaan te komen | 10-4.5
1004.41111 | -, installatie van de werfsignalisatie |  | st | 1004.41111
1004.41112 | -, instandhouding van de werfsignalisatie |  | kd | 1004.41112
1004.41113 | -, verplaatsen van de werfsignalisatie |  | st | 1004.41113
1004.41114 | -, buiten dienst stellen van de werfsignalisatie |  | wd | 1004.41114
1004.41115 | -, opnieuw in dienst stellen van de werfsignalisatie |  | wd | 1004.41115
1004.41116 | -, verwijderen van de werfsignalisatie |  | st | 1004.41116
| Werken van 4de categorie, de werkzone ligt op het fietspad, fietsers moeten het fietspad niet verlaten | 10-4.5
1004.41121 | -, installatie van de werfsignalisatie |  | st | 1004.41121
1004.41122 | -, instandhouding van de werfsignalisatie |  | kd | 1004.41122
1004.41123 | -, verplaatsen van de werfsignalisatie |  | st | 1004.41123
1004.41124 | -, buiten dienst stellen van de werfsignalisatie |  | wd | 1004.41124
1004.41125 | -, opnieuw in dienst stellen van de werfsignalisatie |  | wd | 1004.41125
1004.41126 | -, verwijderen van de werfsignalisatie |  | st | 1004.41126
| Werken van 4de categorie met werkzone op het voetpad | 10-4.5
1004.41211 | -, installatie van de werfsignalisatie |  | st | 1004.41211
1004.41212 | -, instandhouding van de werfsignalisatie |  | kd | 1004.41212
1004.41213 | -, verplaatsen van de werfsignalisatie |  | st | 1004.41213
1004.41214 | -, buiten dienst stellen van de werfsignalisatie |  | wd | 1004.41214
1004.41215 | -, opnieuw in dienst stellen van de werfsignalisatie |  | wd | 1004.41215
1004.41216 | -, verwijderen van de werfsignalisatie |  | st | 1004.41216
| Werken van 4de categorie, de werkzone ligt in de zijberm, al dan niet buiten de bebouwde kom | 10-4.5
1004.41221 | -, installatie van de werfsignalisatie |  | st | 1004.41221
1004.41222 | -, instandhouding van de werfsignalisatie |  | kd | 1004.41222
1004.41223 | -, verplaatsen van de werfsignalisatie |  | st | 1004.41223
1004.41224 | -, buiten dienst stellen van de werfsignalisatie |  | wd | 1004.41224
1004.41225 | -, opnieuw in dienst stellen van de werfsignalisatie |  | wd | 1004.41225
1004.41226 | -, verwijderen van de werfsignalisatie |  | st | 1004.41226
| Werken van 4de categorie, als typesignalisatie, binnen de uitvoering van een dienstbevel | 10-4.5
1004.41311 | -, installatie van de werfsignalisatie |  | st | 1004.41311
1004.41312 | -, instandhouding van de werfsignalisatie |  | kd | 1004.41312
1004.41313 | -, verplaatsen van de werfsignalisatie |  | st | 1004.41313
1004.41314 | -, buiten dienst stellen van de werfsignalisatie |  | wd | 1004.41314
1004.41315 | -, opnieuw in dienst stellen van de werfsignalisatie |  | wd | 1004.41315
1004.41316 | -, verwijderen van de werfsignalisatie |  | st | 1004.41316
| Forfaitaire meerprijs voor installatie-, verplaatsings- of verwijderingshandelingen buiten de normale werktijd voor signalisatie werken van 4de categorie (de meerprijs omvat alle meerkosten op prestaties van arbeidskrachten, per uur, m, m², stuks, GP, enz.) | 10-4.5
1004.41321 | -, tussen 22 u en 6 u |  | uur | 1004.41321
1004.41322 | -, op zaterdag tussen 24 u en 6 u en tussen 22 u en 24 u |  | uur | 1004.41322
1004.41323 | -, op zon- of feestdagen tussen 6 en 22 u |  | uur | 1004.41323
1004.41324 | -, op zon- of feestdagen tussen 24 u en 6 u of tussen 22 u en 24 u |  | uur | 1004.41324
| Werken van 5de categorie met sterke hinder op autosnelwegen en openbare wegen waar de maximale toegelaten snelheid hoger is dan 90km/h (1ste ondercategorie) | 10-4.6.2
1004.51111 | -, installatie en in dienst stellen van de signalisatie |  | wd | 1004.51111
1004.51112 | -, buiten dienst stellen van de signalisatie |  | wd | 1004.51112
1004.51113 | -, opnieuw in dienst stellen van de signalisatie |  | wd | 1004.51113
1004.51114 | -, verwijderen van de signalisatie |  | wd | 1004.51114
| Werken van 5de categorie met weinig hinder op autosnelwegen en openbare wegen waar de maximale toegelaten snelheid hoger is dan 90km/h (1ste ondercategorie) | 10-4.6.3
1004.51121 | -, installatie en in dienst stellen van de signalisatie |  | wd | 1004.51121
1004.51122 | -, buiten dienst stellen van de signalisatie |  | wd | 1004.51122
1004.51123 | -, opnieuw in dienst stellen van de signalisatie |  | wd | 1004.51123
1004.51124 | -, verwijderen van de signalisatie |  | wd | 1004.51124
| Werken van 5de categorie met sterke hinder op wegen > 50 en ≤ 90 km/h (2de ondercategorie): de werkzone ligt over de breedte van tenminste rijstrook op een weg met 1 rijstrook in de rijrichting (2x1), het verkeer blijft door middel van beurtelingse doorgang in beide richtignen open | 10-4.6.4
1004.51211 | -, installatie en in dienst stellen van de signalisatie |  | wd | 1004.51211
1004.51212 | -, buiten dienst stellen van de signalisatie |  | wd | 1004.51212
1004.51213 | -, opnieuw in dienst stellen van de signalisatie |  | wd | 1004.51213
1004.51214 | -, verwijderen van de signalisatie |  | wd | 1004.51214
1004.51215 | -, als eerste of als enige opstelling of als omvangrijkste opstelling, binnen de uitvoering van een dienstbevel |  | st | 1004.51215
1004.51216 | -, per bijkomende nieuwe opstelling (2e, 3e, 4e, …), na verplaatsing van de werkzone, hetzij over meer dan 500 m, hetzij naar een andere rijbaan, hetzij naar een andere rijrichting |  | st | 1004.51216
| Werken van 5de categorie met sterke hinder op wegen > 50 en ≤ 90 km/h (2de ondercategorie): de werkzone ligt over de breedte van tenminste één rijstrook op een weg met 1 rijstrook in de rijrichting (2x1), het verkeer blijft in beide richtingen open | 10-4.6.4
1004.51221 | -, installatie en in dienst stellen van de signalisatie |  | wd | 1004.51221
1004.51222 | -, buiten dienst stellen van de signalisatie |  | wd | 1004.51222
1004.51223 | -, opnieuw in dienst stellen van de signalisatie |  | wd | 1004.51223
1004.51224 | -, verwijderen van de signalisatie |  | wd | 1004.51224
1004.51225 | -, als eerste of als enige opstelling of als omvangrijkste opstelling, binnen de uitvoering van een dienstbevel |  | st | 1004.51225
1004.51226 | -, per bijkomende nieuwe opstelling (2e, 3e, 4e, …), na verplaatsing van de werkzone, hetzij over meer dan 500 m, hetzij naar een andere rijbaan, hetzij naar een andere rijrichting |  | st | 1004.51226
| Werken van 5de categorie met sterke hinder op wegen > 50 en ≤ 90 km/h (2de ondercategorie): de werkzone ligt over de breedte van één rijstrook op een weg met 1 rijstrook in de rijrichting, het verkeer wordt voor één richting omgeleid (excl. de signalisatie voor de omlegging) | 10-4.6.4
1004.51231 | -, installatie en in dienst stellen van de signalisatie |  | wd | 1004.51231
1004.51232 | -, buiten dienst stellen van de signalisatie |  | wd | 1004.51232
1004.51233 | -, opnieuw in dienst stellen van de signalisatie |  | wd | 1004.51233
1004.51234 | -, verwijderen van de signalisatie |  | wd | 1004.51234
1004.51235 | -, als eerste of als enige opstelling of als omvangrijkste opstelling, binnen de uitvoering van een dienstbevel |  | st | 1004.51235
1004.51236 | -, per bijkomende nieuwe opstelling (2e, 3e, 4e, …), na verplaatsing van de werkzone, hetzij over meer dan 500 m, hetzij naar een andere rijbaan, hetzij naar een andere rijrichting |  | st | 1004.51236
| Werken van 5de categorie met sterke hinder op wegen > 50 en ≤ 90 km/h (2de ondercategorie): de werkzone ligt over de breedte van minstens 1 rijstrook op een weg met meerdere rijstroken in de rijrichting (4x1 of 3x1), het verkeer blijft in beide richtingen open | 10-4.6.4
1004.51241 | -, installatie en in dienst stellen van de signalisatie |  | wd | 1004.51241
1004.51242 | -, buiten dienst stellen van de signalisatie |  | wd | 1004.51242
1004.51243 | -, opnieuw in dienst stellen van de signalisatie |  | wd | 1004.51243
1004.51244 | -, verwijderen van de signalisatie |  | wd | 1004.51244
1004.51245 | -, als eerste of als enige opstelling of als omvangrijkste opstelling, binnen de uitvoering van een dienstbevel |  | st | 1004.51245
1004.51246 | -, per bijkomende nieuwe opstelling (2e, 3e, 4e, …), na verplaatsing van de werkzone, hetzij over meer dan 500 m, hetzij naar een andere rijbaan, hetzij naar een andere rijrichting |  | st | 1004.51246
| Werken van 5de categorie met sterke hinder op wegen > 50 en ≤ 90 km/h (2de ondercategorie): de werkzone ligt over de volledige breedte van de rijbaan, het verkeer wordt in beide richtingen omgeleid (excl. signalisatie voor de omlegging) | 10-4.6.4
1004.51251 | -, installatie en in dienst stellen van de signalisatie |  | wd | 1004.51251
1004.51252 | -, buiten dienst stellen van de signalisatie |  | wd | 1004.51252
1004.51253 | -, opnieuw in dienst stellen van de signalisatie |  | wd | 1004.51253
1004.51254 | -, verwijderen van de signalisatie |  | wd | 1004.51254
1004.51255 | -, als eerste of als enige opstelling of als omvangrijkste opstelling, binnen de uitvoering van een dienstbevel |  | st | 1004.51255
1004.51256 | -, per bijkomende nieuwe opstelling (2e, 3e, 4e, …), na verplaatsing van de werkzone, hetzij over meer dan 500 m, hetzij naar een andere rijbaan, hetzij naar een andere rijrichting |  | st | 1004.51256
| Werken van de 5de categorie op wegen > 50 en ≤ 90 km/h (2de ondercategorie), aanvullende signalisatie geleiding fietsers, voetgangers of ruiters, langs werkzone via fietsgang | 10-4.6.4.1
1004.51261 | -, installatie en in dienst stellen van de signalisatie |  | wd | 1004.51261
1004.51262 | -, buiten dienst stellen van de signalisatie |  | wd | 1004.51262
1004.51263 | -, opnieuw in dienst stellen van de signalisatie |  | wd | 1004.51263
1004.51264 | -, verwijderen van de signalisatie |  | wd | 1004.51264
1004.51265 | -, als eerste of als enige opstelling of als omvangrijkste opstelling, binnen de uitvoering van een dienstbevel |  | st | 1004.51265
1004.51266 | -, per bijkomende nieuwe opstelling (2e, 3e, 4e, …), na verplaatsing van de werkzone, hetzij over meer dan 500 m, hetzij naar een andere rijbaan, hetzij naar een andere rijrichting |  | st | 1004.51266
| Werken van de 5de categorie op wegen > 50 en ≤ 90 km/h (2de ondercategorie), aanvullende signalisatie geleiding fietsers of ruiters via gemengd verkeer | 10-4.6.4.1
1004.51271 | -, installatie en in dienst stellen van de signalisatie |  | wd | 1004.51271
1004.51272 | -, buiten dienst stellen van de signalisatie |  | wd | 1004.51272
1004.51273 | -, opnieuw in dienst stellen van de signalisatie |  | wd | 1004.51273
1004.51274 | -, verwijderen van de signalisatie |  | wd | 1004.51274
1004.51275 | -, als eerste of als enige opstelling of als omvangrijkste opstelling, binnen de uitvoering van een dienstbevel |  | st | 1004.51275
1004.51276 | -, per bijkomende nieuwe opstelling (2e, 3e, 4e, …), na verplaatsing van de werkzone, hetzij over meer dan 500 m, hetzij naar een andere rijbaan, hetzij naar een andere rijrichting |  | st | 1004.51276
| Werken van 5de categorie met weinig hinder op wegen > 50 en ≤ 90 km/h (2de ondercategorie) | 10-4.6.4.3
1004.51281 | -, installatie en in dienst stellen van de signalisatie |  | wd | 1004.51281
1004.51282 | -, buiten dienst stellen van de signalisatie |  | wd | 1004.51282
1004.51283 | -, opnieuw in dienst stellen van de signalisatie |  | wd | 1004.51283
1004.51284 | -, verwijderen van de signalisatie |  | wd | 1004.51284
1004.51285 | -, als eerste of als enige opstelling of als omvangrijkste opstelling, binnen de uitvoering van een dienstbevel |  | st | 1004.51285
1004.51286 | -, per bijkomende nieuwe opstelling (2e, 3e, 4e, …), na verplaatsing van de werkzone, hetzij over meer dan 500 m, hetzij naar een andere rijbaan, hetzij naar een andere rijrichting |  | st | 1004.51286
| Werken van de 5de categorie op wegen > 50 en ≤ 90 km/h (2de ondercategorie), alle types van hinder op alle N-wegen, als typesignalisatie, binnen de uitvoering van een dienstbevel | 10-4.6.4
1004.51291 | -, installatie en in dienst stellen van de signalisatie |  | wd | 1004.51291
1004.51292 | -, buiten dienst stellen van de signalisatie |  | wd | 1004.51292
1004.51293 | -, opnieuw in dienst stellen van de signalisatie |  | wd | 1004.51293
1004.51294 | -, verwijderen van de signalisatie |  | wd | 1004.51294
1004.51295 | -, als eerste of als enige opstelling of als omvangrijkste opstelling, binnen de uitvoering van een dienstbevel |  | st | 1004.51295
1004.51296 | -, per bijkomende nieuwe opstelling (2e, 3e, 4e, …), na verplaatsing van de werkzone, hetzij over meer dan 500 m, hetzij naar een andere rijbaan, hetzij naar een andere rijrichting |  | st | 1004.51296
| Werken van 5de categorie met sterke hinder op wegen ≤ 50 km/h (3de ondercategorie) de werkzone ligt over de breedte van tenminste één rijstrook op een weg met 1 rijstrook in de rijrichting (2x1), het verkeer blijft in beide richtingen open | 10-4.6.5
1004.51311 | -, installatie en in dienst stellen van de signalisatie |  | wd | 1004.51311
1004.51312 | -, buiten dienst stellen van de signalisatie |  | wd | 1004.51312
1004.51313 | -, opnieuw in dienst stellen van de signalisatie |  | wd | 1004.51313
1004.51314 | -, verwijderen van de signalisatie |  | wd | 1004.51314
1004.51315 | -, als eerste of als enige opstelling of als omvangrijkste opstelling, binnen de uitvoering van een dienstbevel |  | st | 1004.51315
1004.51316 | -, per bijkomende nieuwe opstelling (2e, 3e, 4e, …), na verplaatsing van de werkzone, hetzij over meer dan 500 m, hetzij naar een andere rijbaan, hetzij naar een andere rijrichting |  | st | 1004.51316
| Werken van 5de categorie met sterke hinder op wegen ≤ 50 km/h (3de ondercategorie): de werkzone ligt over de breedte van minstens één op een weg met meerdere rijstroken in de rijrichtng (4x1 of 3x1), het verkeer blijft in beide richtingen open | 10-4.6.5
1004.51321 | -, installatie en in dienst stellen van de signalisatie |  | wd | 1004.51321
1004.51322 | -, buiten dienst stellen van de signalisatie |  | wd | 1004.51322
1004.51323 | -, opnieuw in dienst stellen van de signalisatie |  | wd | 1004.51323
1004.51324 | -, verwijderen van de signalisatie |  | wd | 1004.51324
1004.51325 | -, als eerste of als enige opstelling of als omvangrijkste opstelling, binnen de uitvoering van een dienstbevel |  | st | 1004.51325
1004.51326 | -, per bijkomende nieuwe opstelling (2e, 3e, 4e, …), na verplaatsing van de werkzone, hetzij over meer dan 500 m, hetzij naar een andere rijbaan, hetzij naar een andere rijrichting |  | st | 1004.51326
| Werken van 5de categorie met sterke hinder op wegen ≤ 50 km/h (3de ondercategorie): de werkzone ligt over de volledige breedte van de rijbaan, het verkeer wordt in beide richtingen omgeleid (excl. signalisatie voor de omlegging) | 10-4.6.5
1004.51331 | -, installatie en in dienst stellen van de signalisatie |  | wd | 1004.51331
1004.51332 | -, buiten dienst stellen van de signalisatie |  | wd | 1004.51332
1004.51333 | -, opnieuw in dienst stellen van de signalisatie |  | wd | 1004.51333
1004.51334 | -, verwijderen van de signalisatie |  | wd | 1004.51334
1004.51335 | -, als eerste of als enige opstelling of als omvangrijkste opstelling, binnen de uitvoering van een dienstbevel |  | st | 1004.51335
1004.51336 | -, per bijkomende nieuwe opstelling (2e, 3e, 4e, …), na verplaatsing van de werkzone, hetzij over meer dan 500 m, hetzij naar een andere rijbaan, hetzij naar een andere rijrichting |  | st | 1004.51336
| Werken van 5de categorie met sterke hinder op wegen ≤ 50 km/h (3de ondercategorie) de werkzone ligt over de breedte van tenminste 1 rijstrook op een weg met 1 rijstrook in de rijrichting (2x1), het verkeer blijft d.m.v. beurtelingse doorgang in beide richtingen open | 10-4.6.5
1004.51341 | -, installatie en in dienst stellen van de signalisatie |  | wd | 1004.51341
1004.51342 | -, buiten dienst stellen van de signalisatie |  | wd | 1004.51342
1004.51343 | -, opnieuw in dienst stellen van de signalisatie |  | wd | 1004.51343
1004.51344 | -, verwijderen van de signalisatie |  | wd | 1004.51344
1004.51345 | -, als eerste of als enige opstelling of als omvangrijkste opstelling, binnen de uitvoering van een dienstbevel |  | st | 1004.51345
1004.51346 | -, per bijkomende nieuwe opstelling (2e, 3e, 4e, …), na verplaatsing van de werkzone, hetzij over meer dan 500 m, hetzij naar een andere rijbaan, hetzij naar een andere rijrichting |  | st | 1004.51346
| Werken van 5de categorie met weinig hinder op wegen ≤ 50 km/h (3de ondercategorie) | 10-4.6.7
1004.51351 | -, installatie en in dienst stellen van de signalisatie |  | wd | 1004.51351
1004.51352 | -, buiten dienst stellen van de signalisatie |  | wd | 1004.51352
1004.51353 | -, opnieuw in dienst stellen van de signalisatie |  | wd | 1004.51353
1004.51354 | -, verwijderen van de signalisatie |  | wd | 1004.51354
1004.51355 | -, als eerste of als enige opstelling of als omvangrijkste opstelling, binnen de uitvoering van een dienstbevel |  | st | 1004.51355
1004.51356 | -, per bijkomende nieuwe opstelling (2e, 3e, 4e, …), na verplaatsing van de werkzone, hetzij over meer dan 500 m, hetzij naar een andere rijbaan, hetzij naar een andere rijrichting. |  | st | 1004.51356
| Werken van de 5de categorie op wegen ≤ 50 km/h (3de ondercategorie), alle types van hinder op alle N-wegen, als typesignalisatie, binnen de uitvoering van een dienstbevel | 10-4.6.5
1004.51361 | -, installatie en in dienst stellen van de signalisatie |  | wd | 1004.51361
1004.51362 | -, buiten dienst stellen van de signalisatie |  | wd | 1004.51362
1004.51363 | -, opnieuw in dienst stellen van de signalisatie |  | wd | 1004.51363
1004.51364 | -, verwijderen van de signalisatie |  | wd | 1004.51364
1004.51365 | -, als eerste of als enige opstelling of als omvangrijkste opstelling, binnen de uitvoering van een dienstbevel |  | st | 1004.51365
1004.51366 | -, per bijkomende nieuwe opstelling (2e, 3e, 4e, …), na verplaatsing van de werkzone, hetzij over meer dan 500 m, hetzij naar een andere rijbaan, hetzij naar een andere rijrichting |  | st | 1004.51366
| Werken van 5de categorie die ingeplant zijn buiten de rijbaan (4de ondercategorie)met werkzone op het voetpad | 10-4.6.7
1004.51411 | -, installatie en in dienst stellen van de signalisatie |  | wd | 1004.51411
1004.51412 | -, buiten dienst stellen van de signalisatie |  | wd | 1004.51412
1004.51413 | -, opnieuw in dienst stellen van de signalisatie |  | wd | 1004.51413
1004.51414 | -, verwijderen van de signalisatie |  | wd | 1004.51414
1004.51415 | -, als eerste of als enige opstelling of als omvangrijkste opstelling, binnen de uitvoering van een dienstbevel |  | st | 1004.51415
1004.51416 | -, per bijkomende nieuwe opstelling (2e, 3e, 4e, …), na verplaatsing van de werkzone, hetzij over meer dan 500 m, hetzij naar een andere rijbaan, hetzij naar een andere rijrichting |  | st | 1004.51416
| Werken van 5de categorie die ingeplant zijn buiten de rijbaan (4de ondercategorie) de werkzone ligt over de volledige breedte van het fietspad, fietsers moeten het fietspad verlaten zonder op de rijbaan te komen | 10-4.6.7
1004.51421 | -, installatie en in dienst stellen van de signalisatie |  | wd | 1004.51421
1004.51422 | -, buiten dienst stellen van de signalisatie |  | wd | 1004.51422
1004.51423 | -, opnieuw in dienst stellen van de signalisatie |  | wd | 1004.51423
1004.51424 | -, verwijderen van de signalisatie |  | wd | 1004.51424
1004.51425 | -, als eerste of als enige opstelling of als omvangrijkste opstelling, binnen de uitvoering van een dienstbevel |  | st | 1004.51425
1004.51426 | -, per bijkomende nieuwe opstelling (2e, 3e, 4e, …), na verplaatsing van de werkzone, hetzij over meer dan 500 m, hetzij naar een andere rijbaan, hetzij naar een andere rijrichting |  | st | 1004.51426
| Werken van 5de categorie die ingeplant zijn buiten de rijbaan (4de ondercategorie) de werkzone ligt op het fietspad, fietsers moeten het fietspad niet verlaten | 10-4.6.7
1004.51431 | -, installatie en in dienst stellen van de signalisatie |  | wd | 1004.51431
1004.51432 | -, buiten dienst stellen van de signalisatie |  | wd | 1004.51432
1004.51433 | -, opnieuw in dienst stellen van de signalisatie |  | wd | 1004.51433
1004.51434 | -, verwijderen van de signalisatie |  | wd | 1004.51434
1004.51435 | -, als eerste of als enige opstelling of als omvangrijkste opstelling, binnen de uitvoering van een dienstbevel |  | st | 1004.51435
1004.51436 | -, per bijkomende nieuwe opstelling (2e, 3e, 4e, …), na verplaatsing van de werkzone, hetzij over meer dan 500 m, hetzij naar een andere rijbaan, hetzij naar een andere rijrichting |  | st | 1004.51436
| Werken van 5de categorie die ingeplant zijn buiten de rijbaan (4de ondercategorie) als typesignalisatie, binnen de uitvoering van een dienstbevel | 10-4.6.7
1004.51441 | -, installatie en in dienst stellen van de signalisatie |  | wd | 1004.51441
1004.51442 | -, buiten dienst stellen van de signalisatie |  | wd | 1004.51442
1004.51443 | -, opnieuw in dienst stellen van de signalisatie |  | wd | 1004.51443
1004.51444 | -, verwijderen van de signalisatie |  | wd | 1004.51444
1004.51445 | -, als eerste of als enige opstelling of als omvangrijkste opstelling, binnen de uitvoering van een dienstbevel |  | st | 1004.51445
1004.51446 | -, per bijkomende nieuwe opstelling (2e, 3e, 4e, …), na verplaatsing van de werkzone, hetzij over meer dan 500 m, hetzij naar een andere rijbaan, hetzij naar een andere rijrichting |  | st | 1004.51446
| Werken van 5de categorie die ingeplant zijn buiten de rijbaan (4de ondercategorie) afsluiten van een gedeelte van de zijberm, al of niet buiten de bebouwde kom | 10-4.6.7
1004.51451 | -, installatie en in dienst stellen van de signalisatie |  | wd | 1004.51451
1004.51452 | -, buiten dienst stellen van de signalisatie |  | wd | 1004.51452
1004.51453 | -, opnieuw in dienst stellen van de signalisatie |  | wd | 1004.51453
1004.51454 | -, verwijderen van de signalisatie |  | wd | 1004.51454
1004.51455 | -, als eerste of als enige opstelling of als omvangrijkste opstelling, binnen de uitvoering van een dienstbevel |  | st | 1004.51455
1004.51456 | -, per bijkomende nieuwe opstelling (2e, 3e, 4e, …), na verplaatsing van de werkzone, hetzij over meer dan 500 m, hetzij naar een andere rijbaan, hetzij naar een andere rijrichting |  | st | 1004.51456
1004.51500 | Forfaitaire meerprijs op zon- of feestdagen tussen 6u en 22u voor installatie-, verplaatsings- of verwijderingshandelingen buiten de normale werktijd voor signalisatie werken van 5de categorie (de meerprijs omvat alle meerkosten op prestaties van arbeidskrachten, per uur, m, m², stuks, GP, enz.) | 10-4.6 | uur | 1004.51500
| Werken van 6de categorie op autosnelwegen en op openbare wegen met snelheid hoger dan 90 km/u (rijbaan + vluchtstrook) | 10-4.7.1
1004.61110 | -, voorsignalisatievoertuig (+ botsabsorbeerder) |  | wd | 1004.61110
1004.61111 | -, voorsignalisatievoertuig (+ botsabsorbeerder) |  | uur | 1004.61111
1004.61120 | -, eerste afschermend voertuig (+ botsabsorbeerder) |  | wd | 1004.61120
1004.61121 | -, eerste afschermend voertuig (+ botsabsorbeerder) |  | uur | 1004.61121
1004.61130 | -, bijkomend afschermend voertuig (+ botsabsorbeerder) |  | wd | 1004.61130
1004.61131 | -, bijkomend afschermend voertuig (+ botsabsorbeerder) |  | uur | 1004.61131
| Werken van 6de categorie op autosnelwegen en op openbare wegen met snelheid hoger dan 90 km/u (rijbaan + vluchtstrook) aanvullende signalisatie vaste werven 's nachts >4u en ≤10u | 10-4.7.1.6
1004.61141 | -, installatie en in dienst stellen van de signalisatie |  | wd | 1004.61141
1004.61142 | -, buiten dienst stellen van de signalisatie |  | wd | 1004.61142
1004.61143 | -, opnieuw in dienst stellen van de signalisatie |  | wd | 1004.61143
1004.61144 | -, verwijderen van de signalisatie |  | wd | 1004.61144
| Werken van 6de categorie op wegen met hoogst toegelaten snelheid tot 90 km/u | 10-4.7
1004.61210 | -, afschermend voertuig |  | wd | 1004.61210
1004.61211 | -, afschermend voertuig |  | uur | 1004.61211
| Forfaitaire meerprijs voor installatie-, verplaatsings- of verwijderingshandelingen buiten de normale werktijd voor signalisatie werken van 6de categorie (de meerprijs omvat alle meerkosten op prestaties van arbeidskrachten, per uur, m, m², stuks, GP, enz.) | 10-4.7
1004.61510 | -, tussen 22 u en 6 u |  | uur | 1004.61510
1004.61520 | -, op zaterdag tussen 24 u en 6 u en tussen 22 u en 24 u |  | uur | 1004.61520
1004.61530 | -, op zon- of feestdagen tussen 6 en 22 u |  | uur | 1004.61530
1004.61540 | -, op zon- of feestdagen tussen 24 u en 6 u of tussen 22 u en 24 u |  | uur | 1004.61540
| Omleggingen, signalisatie verschillend van de werfzone en signalisatie nog niet gekend bij toekenning van de opdracht | 10-4.1
1004.72100 | -, bord ≤ 0,10 m² met folie type 1 |  | st | 1004.72100
1004.72110 | -, bord > 0,10 m² en ≤ 0,25 m² met folie type 1 |  | st | 1004.72110
1004.72120 | -, bord > 0,25 m² en ≤ 0,50 m² met folie type 1 |  | st | 1004.72120
1004.72200 | -, bord > 0,10 m² en ≤ 0,25 m² met folie type 2 |  | st | 1004.72200
1004.72210 | -, bord > 0,25 m² en ≤ 0,50 m² met folie type 2 |  | st | 1004.72210
1004.72300 | -, bord > 0,10 m² en ≤ 0,25 m² met folie type 3.a of 3.b |  | m² | 1004.72300
1004.72310 | -, bord > 0,25 m² en ≤ 0,50 m² met folie type 3.a of 3.b |  | m² | 1004.72310
1004.72320 | -, F-bord ≤ 0,50 m² met folie type 3.a of 3.b |  | st | 1004.72320
1004.72330 | -, F-bord > 0,50 m² en ≤ 1 m² met type folie 3.a of 3.b |  | m² | 1004.72330
1004.72340 | -, F-bord > 1,00 m² en ≤ 2 m² met type folie 3.a of 3.b |  | m² | 1004.72340
1004.72350 | -, F-bord > 2 m² met type folie 3.a of 3.b |  | m² | 1004.72350
1004.72400 | -, afdekken en terug zichtbaar maken, van boodschappen op verkeersborden op hoogte (vanaf 3,5m boven maaiveld) | 10-3.1 | st | 1004.72400
1004.72500 | -, hek met dwarsregel |  | st
| Driekleurige verkeerslichten | 10-3.4.5
1004.73100 | -, geïnstalleerd op netspanning |  | kd | 1004.73100
1004.73200 | -, andere |  | kd | 1004.73200
Tijdelijke afschermende constructies bij een vastgelegde termijn volgens 10-4.1.3
1004.74100 | Geleidingssysteem in kunststof | 10-4.1.4 | m | 1004.74100
1004.74200 | Tijdelijke afschermende geleideconstructie volgens 8-2 | 10-4.1.10 | m | 1004.74200
1004.74300 | Tijdelijke metalen geleideconstructie | 10-4.1.10 | m | 1004.74300
1004.74400 | Tijdelijke betonnen geleideconstructie | 10-4.1.10 | m | 1004.74400
Tijdelijke afschermende constructie wanneer termijn niet gedefinieerd is volgens 10-4.1.3
| Geleidingssysteem in kunststof | 10-4.1.4
1004.74101 | -, opstellen |  | m | 1004.74101
1004.74102 | -, instandhouding |  | m.kd | 1004.74102
1004.74103 | -, verwijderen |  | m | 1004.74103
1004.74104 | -, verplaatsen |  | m | 1004.74104
| Tijdelijke afschermende geleideconstructie volgens 8-2 | 10-4.1.10
1004.74201 | -, opstellen |  | m | 1004.74201
1004.74202 | -, instandhouding |  | m.kd | 1004.74202
1004.74203 | -, verwijderen |  | m | 1004.74203
1004.74204 | -, verplaatsen |  | m | 1004.74204
| Tijdelijke metalen geleideconstructie | 10-4.1.10
1004.74301 | -, opstellen |  | m | 1004.74301
1004.74302 | -, instandhouding |  | m.kd | 1004.74302
1004.74303 | -, verwijderen |  | m | 1004.74303
1004.74304 | -, verplaatsen |  | m | 1004.74304
| Tijdelijke betonnen geleideconstructie | 10-4.1.10
1004.74401 | -, opstellen |  | m | 1004.74401
1004.74402 | -, instandhouding |  | m.kd | 1004.74402
1004.74403 | -, verwijderen |  | m | 1004.74403
1004.74404 | -, verplaatsen |  | m | 1004.74404
| Andere afbakeningselementen | 10-4.1.4
1004.74510 | -, bakens type IId, verkeerskegels (type 3.b folie) |  | st | 1004.74510
1004.74520 | -, bakens type IIc (type 3 folie) |  | st | 1004.74520
1004.74530 | -, bakens type IIa en IIb (type 2 folie) |  | st | 1004.74530
1004.74540 | -, bakens type Ia.1 en Ib.1 (type 2 folie) |  | st | 1004.74540
1004.74550 | -, bakens type Ia.2, Ib.2 en Ic (type 3.b folie) |  | st | 1004.74550
1004.74560 | -, bakens type IIIa en IIIb (type 2 folie) |  | st | 1004.74560
| Overlangse voorlopige markeringen (oranje, met wegenverf) | 10-4.1.7
1004.75110 | -, doorlopende streep |  | m² | 1004.75110
1004.75120 | -, onderbroken streep |  | m² | 1004.75120
1004.75130 | -, verwijderen |  | m² | 1004.75130
1004.75140 | -, hermarkering na 6 maand doorlopende streep inbegrepen verwijderen resten |  | m² | 1004.75140
1004.75150 | -, hermarkering na 6 maand onderbroken streep inbegrepen verwijderen resten |  | m² | 1004.75150
| Overlangse voorlopige markeringen (oranje, met spijkers) | 10-4.1.7
1004.75210 | -, doorlopende streep |  | st | 1004.75210
1004.75220 | -, onderbroken streep |  | st | 1004.75220
| Overlangse voorlopige markeringen (oranje, verwijderbare voorgevormde) | 10-4.1.7
1004.75310 | -, doorlopende streep |  | m² | 1004.75310
1004.75320 | -, onderbroken streep |  | m² | 1004.75320
1004.75330 | -, verwijderen |  | m² | 1004.75330
1004.75340 | -, hermarkering na 6 maand doorlopende streep inbegrepen verwijderen resten |  | m² | 1004.75340
1004.75350 | -, hermarkering na 6 maand onderbroken streep inbegrepen verwijderen resten |  | m² | 1004.75350
| Markeringen (wit met wegenverf) | 10-4.1.7
1004.75410 | -, doorlopende streep |  | m² | 1004.75410
1004.75420 | -, onderbroken streep |  | m² | 1004.75420
1004.75430 | -, andere |  | m² | 1004.75430
1004.75440 | -, verwijderen |  | m² | 1004.75440
| Markeringen (wit, verwijderbare voorgevormde) | 10-4.1.7
1004.75510 | -, doorlopende streep |  | m² | 1004.75510
1004.75520 | -, onderbroken streep |  | m² | 1004.75520
1004.75530 | -, andere |  | m² | 1004.75530
1004.75540 | -, verwijderen |  | m² | 1004.75540
| Meerprijs voor gebruik van elektronische informatie-paneel (materieel met LED scherm) | 10-3.4.3
1004.76010 | -, aan het begin van het werk |  | kd | 1004.76010
1004.76020 | -, sterk verhoogd, als filewaarschuwingsvoertuig, incl. actualisatie gegevens |  | kd | 1004.76020
1004.77000 | Signaleren van een container | 10-4.1 | wd | 1004.77000
| Mobiele dynamische signalisatie | 10-3.4.4
1004.77011 | -, installatie |  | st | 1004.77011
1004.77012 | -, instandhouden |  | kd | 1004.77012
1004.77013 | -, verplaatsen en/of verwijderen |  | st | 1004.77013
| Mobiele seinbruggen | 10-3.4.4
1004.77021 | -, installatie |  | st | 1004.77021
1004.77022 | -, instandhouden |  | kd | 1004.77022
1004.77023 | -, verplaatsen en/of verwijderen |  | st | 1004.77023
| Huurprijzen voor materieel en bestuurder | 10-4.7
1004.77110 | -, signalisatievoertuig met botsabsorbeerder excl bestuurder |  | uur | 1004.77110
1004.77120 | -, voorsignalisatievoertuig met botsabsorbeerder excl bestuurder |  | uur | 1004.77120
1004.77130 | -, voorsignalisatievoertuig zonder botsabsorbeerder excl bestuurder |  | uur | 1004.77130
1004.77140 | -, arbeidskracht voor de besturing en bediening van het voertuig |  | uur | 1004.77140
1004.77200 | Leveren, plaatsen, onderhouden en verwijderen van een werfaankondigingsbord, al dan niet voorafgegaan als vooraankondigingsbord | 10-4.1.6 | st | 1004.77200
| Automatische trambarelen | 10-3.9
1004.77310 | -, installatie |  | st | 1004.77310
1004.77320 | -, instandhouding |  | kd | 1004.77320
1004.77330 | -, verwijderen |  | st | 1004.77330

## 11
Codenummer | Omschrijving der werken | volgens | Eenheid | versie 4.1
1100.00000 | GROENAANLEG EN GROENBEHEER
11ab.uvxyz | Codering
11 = | Hoofdstuk 11
ab= | paragraaf:
02: Grondbewerkingen
03: Verwerken van bodemverbeteringsmiddelen
04: Verwerken van meststoffen
05: Natuurlijke vegetatieontwikkeling
06: Aanleg van graslanden, wegbermen en grasmatten
07: Aanleg van kruidachtige vegetaties
08: Aanleg van houtige vegetaties
09: Aanleg van water-, moeras- en oeverbeplantingen
10: Aanleg van bij groenaanleg behorende constructies
11: Beheer van graslanden, wegbermen en grasmatten
12: Beheer van kruidachtige vegetaties
13: Beheer van bomen
14: Beheer van hagen, bosgoed en heesters
uv= | eerste subparagraaf
xyz= | volgnummer
1102.uvxyz | Grondbewerkingen volgens 11-2
| Grondbewerkingen | 11-2
1102.02101 | -, diepspitten met de graafmachine met bak (diepte: 0,5m) |  | m² | 1102.02101
1102.02102 | -, ploegen |  | m² | 1102.02102
1102.02103 | -, diepscheuren (diepte: 0,6m) |  | m² | 1102.02103
1102.02104 | -, scheuren met vaste tand (diepte: 0,4m) |  | m² | 1102.02104
1102.02105 | -, scheuren met triltand |  | m² | 1102.02105
1102.02106 | -, spitfrezen |  | m² | 1102.02106
1102.02107 | -, frezen |  | m² | 1102.02107
1102.02108 | -, eggen |  | m² | 1102.02108
1102.02109 | -, verkruimelen |  | m² | 1102.02109
1102.02110 | -, egaliseren of effenen |  | m² | 1102.02110
1102.02111 | -, rollen |  | m² | 1102.02111
1103.uvxyz | Verwerken van bodemverbeteringsmiddelen volgens 11-3
1103.01101 | Groencompost | 11-3.1 | m³ | 1103.01101
1103.01102 | Groencompost | 11-3.1 | kg | 1103.01102
1103.01103 | GFT-compost | 11-3.1 | m³ | 1103.01103
1103.01104 | GFT-compost | 11-3.1 | kg | 1103.01104
1103.02100 | Bezanden | 11-3.2 | m² | 1103.02100
1104.uvxyz | Verwerken van meststoffen volgens 11-4
1104.02101 | Meststoffen | 11-4 | kg | 1104.02101
1104.02102 | Meststoftabletten | 11-4 | st | 1104.02102
1105.uvxyz | Natuurlijke vegetatieontwikkeling volgens 11-5
1105.01100 | Natuurlijke vegetatieontwikkeling door overbrengen van maaisel | 11-5.1 | m² | 1105.01100
1105.02100 | Natuurlijke vegetatieontwikkeling door behoud van de zaadbank | 11-5.2 | m² | 1105.02100
1106.uvxyz | Aanleg van graslanden, wegbermen en grasmatten volgens 11-6
1106.01100 | Aanleg van graslanden en wegbermen door bezaaiing | 11-6.1 | m² | 1106.01100
1106.02100 | Aanleg van graslanden en wegbermen door hydraulische bezaaiing | 11-6.2 | m² | 1106.02100
1106.03100 | Aanleg van grasmatten door bezaaiing | 11-6.3 | m² | 1106.03100
1106.04100 | Aanleg van grasmatten door bezoding | 11-6.4 | m² | 1106.04100
1107.uvxyz | Aanleg van kruidachtige vegetaties volgens 11-7
1107.01100 | Aanleg van kruidachtige vegetatie door bezaaiing | 11-7.1 | m² | 1107.01100
1107.02100 | Aanleg van kruidachtige vegetatie door aanplanting met uitzondering van helm | 11-7.2 | st | 1107.02100
1107.03100 | Aanleg van kruidachtige vegetatie door aanplanting van bol-en knolgewassen | 11-7.3 | st | 1107.03100
1107.04100 | Aanleg door aanplanting van helm | 11-7.4 | st | 1107.04100
1108.uvxyz | Aanleg van houtige vegetaties volgens 11-8
| Leveren en aanplanten van heesters met naakte wortel | 11-8.2
1108.02101 | -, plantmaat 25/30 |  | st | 1108.02101
1108.02102 | -, plantmaat 30/40 |  | st | 1108.02102
1108.02103 | -, plantmaat 40/50 |  | st | 1108.02103
1108.02104 | -, plantmaat 50/60 |  | st | 1108.02104
1108.02105 | -, plantmaat 60/80 |  | st | 1108.02105
1108.02106 | -, plantmaat 80/100 |  | st | 1108.02106
1108.02107 | -, plantmaat 100/125 |  | st | 1108.02107
| Leveren en aanplanten van heesters met kluit | 11-8.2
1108.02201 | -, plantmaat 50/60 |  | st | 1108.02201
1108.02202 | -, plantmaat 60/80 |  | st | 1108.02202
1108.02203 | -, plantmaat 80/100 |  | st | 1108.02203
1108.02204 | -, plantmaat 100/125 |  | st | 1108.02204
1108.02205 | -, plantmaat 125/150 |  | st | 1108.02205
1108.02206 | -, plantmaat 150/175 |  | st | 1108.02206
1108.02207 | -, plantmaat 175/200 |  | st | 1108.02207
1108.02208 | -, plantmaat 200/250 |  | st | 1108.02208
| Leveren en aanplanten van heesters, met draadkluit | 11-8.2
1108.02301 | -, plantmaat 200/250 |  | st | 1108.02301
1108.02302 | -, plantmaat 250/300 |  | st | 1108.02302
1108.02303 | -, plantmaat 300/350 |  | st | 1108.02303
1108.02304 | -, plantmaat 350/400 |  | st | 1108.02304
| Leveren en aanplanten van heesters en klimplanten, in container | 11-8.2
1108.02401 | -, plantmaat 25/30 |  | st | 1108.02401
1108.02402 | -, plantmaat 30/40 |  | st | 1108.02402
1108.02403 | -, plantmaat 40/50 |  | st | 1108.02403
1108.02404 | -, plantmaat 50/60 |  | st | 1108.02404
1108.02405 | -, plantmaat 60/80 |  | st | 1108.02405
1108.02406 | -, plantmaat 80/100 |  | st | 1108.02406
1108.02407 | -, plantmaat 100/125 |  | st | 1108.02407
1108.02408 | -, plantmaat 125/150 |  | st | 1108.02408
1108.02409 | -, plantmaat 150/175 |  | st | 1108.02409
1108.02410 | -, plantmaat 175/200 |  | st | 1108.02410
1108.02411 | -, plantmaat 200/250 |  | st | 1108.02411
| Leveren en aanplanten van bosgoed, met naakte wortel | 11-8.3
1108.03101 | -, plantmaat 60/80 |  | st | 1108.03101
1108.03102 | -, plantmaat 80/100 |  | st | 1108.03102
1108.03103 | -, plantmaat 100/125 |  | st | 1108.03103
| Leveren en aanplanten van hagen, met naakte wortel | 11-8.4
1108.04101 | -, plantmaat 40/60 |  | st | 1108.04101
1108.04102 | -, plantmaat 60/80 |  | st | 1108.04102
1108.04103 | -, plantmaat 80/100 |  | st | 1108.04103
1108.04104 | -, plantmaat 100/125 |  | st | 1108.04104
| Leveren en aanplanten van hagen, met kluit | 11-8.4
1108.04201 | -, plantmaat 40/60 |  | st | 1108.04201
1108.04202 | -, plantmaat 60/80 |  | st | 1108.04202
1108.04203 | -, plantmaat 80/100 |  | st | 1108.04203
1108.04204 | -, plantmaat 100/125 |  | st | 1108.04204
1108.04205 | -, plantmaat 125/150 |  | st | 1108.04205
1108.04206 | -, plantmaat 150/175 |  | st | 1108.04206
1108.04207 | -, plantmaat 175/200 |  | st | 1108.04207
1108.04208 | -, plantmaat 200/250 |  | st | 1108.04208
| Leveren en aanplanten van hagen, in container | 11-8.4
1108.04301 | -, plantmaat 40/60 |  | st | 1108.04301
1108.04302 | -, plantmaat 60/80 |  | st | 1108.04302
1108.04303 | -, plantmaat 80/100 |  | st | 1108.04303
1108.04304 | -, plantmaat 100/125 |  | st | 1108.04304
1108.04305 | -, plantmaat 125/150 |  | st | 1108.04305
1108.05100 | Leveren en aanplanten van poten afkomstig van takken | 11-8.5 | st | 1108.05100
| Leveren en aanplanten van poten afkomstig van plantgoed | 11-8.5
1108.05201 | -, plantmaat 6/8 |  | st | 1108.05201
1108.05202 | -, plantmaat 8/10 |  | st | 1108.05202
1108.05203 | -, plantmaat 10/12 |  | st | 1108.05203
1108.05204 | -, plantmaat 12/14 |  | st | 1108.05204
1108.05205 | -, plantmaat 14/16 |  | st | 1108.05205
| Leveren en aanplanten van bomen, met naakte wortel | 11-8.6
1108.06101 | -, plantmaat 6/8 |  | st | 1108.06101
1108.06102 | -, plantmaat 8/10 |  | st | 1108.06102
1108.06103 | -, plantmaat 10/12 |  | st | 1108.06103
1108.06104 | -, plantmaat 12/14 |  | st | 1108.06104
| Leveren en aanplanten van bomen, met draadkluit | 11-8.6
1108.06201 | -, plantmaat 10/12 |  | st | 1108.06201
1108.06202 | -, plantmaat 12/14 |  | st | 1108.06202
1108.06203 | -, plantmaat 14/16 |  | st | 1108.06203
1108.06204 | -, plantmaat 16/18 |  | st | 1108.06204
1108.06205 | -, plantmaat 18/20 |  | st | 1108.06205
1108.06206 | -, plantmaat 20/25 |  | st | 1108.06206
1108.06207 | -, plantmaat 25/30 |  | st | 1108.06207
1108.06208 | -, plantmaat 30/35 |  | st | 1108.06208
1108.06209 | -, plantmaat 35/40 |  | st | 1108.06209
1108.06210 | -, plantmaat 40/50 |  | st | 1108.06210
1108.06211 | -, plantmaat 50/60 |  | st | 1108.06211
| Leveren en aanplanten van bomen, in container | 11-8.6
1108.06301 | -, plantmaat 8/10 |  | st | 1108.06301
1108.06302 | -, plantmaat 10/12 |  | st | 1108.06302
1108.06303 | -, plantmaat 12/14 |  | st | 1108.06303
1108.06304 | -, plantmaat 14/16 |  | st | 1108.06304
1108.06305 | -, plantmaat 16/18 |  | st | 1108.06305
1108.06306 | -, plantmaat 18/20 |  | st | 1108.06306
1108.06307 | -, plantmaat 20/25 |  | st | 1108.06307
1108.06308 | -, plantmaat 25/30 |  | st | 1108.06308
| Leveren en aanplanten van meerstammige bomen, met draadkluit | 11-8.6
1108.06401 | -, plantmaat 150/175 |  | st | 1108.06401
1108.06402 | -, plantmaat 175/200 |  | st | 1108.06402
1108.06403 | -, plantmaat 200/250 |  | st | 1108.06403
1108.06404 | -, plantmaat 250/300 |  | st | 1108.06404
1108.06405 | -, plantmaat 300/350 |  | st | 1108.06405
1108.06406 | -, plantmaat 350/400 |  | st | 1108.06406
| Leveren en aanplanten van meerstammige bomen, in container | 11-8.6
1108.06501 | -, plantmaat 150/175 |  | st | 1108.06501
1108.06502 | -, plantmaat 175/200 |  | st | 1108.06502
1108.06503 | -, plantmaat 200/250 |  | st | 1108.06503
1108.06504 | -, plantmaat 250/300 |  | st | 1108.06504
1108.06505 | -, plantmaat 300/350 |  | st | 1108.06505
1108.06506 | -, plantmaat 350/400 |  | st | 1108.06506
| Leveren en aanplanten van veer, met naakte wortel | 11-8.6
1108.06601 | -, plantmaat 150/175 |  | st | 1108.06601
1108.06602 | -, plantmaat 175/200 |  | st | 1108.06602
1108.06603 | -, plantmaat 200/250 |  | st | 1108.06603
| Leveren en aanplanten van veer, met draadkluit | 11-8.6
1108.06701 | -, plantmaat 150/175 |  | st | 1108.06701
1108.06702 | -, plantmaat 175/200 |  | st | 1108.06702
1108.06703 | -, plantmaat 200/250 |  | st | 1108.06703
1108.06704 | -, plantmaat 250/300 |  | st | 1108.06704
1108.06705 | -, plantmaat 300/350 |  | st | 1108.06705
1108.06706 | -, plantmaat 350/400 |  | st | 1108.06706
| Leveren en aanplanten van veer, in container | 11-8.6
1108.06801 | -, plantmaat 150/175 |  | st | 1108.06801
1108.06802 | -, plantmaat 175/200 |  | st | 1108.06802
1108.06803 | -, plantmaat 200/250 |  | st | 1108.06803
1108.06804 | -, plantmaat 250/300 |  | st | 1108.06804
1108.06805 | -, plantmaat 300/350 |  | st | 1108.06805
1108.06806 | -, plantmaat 350/400 |  | st | 1108.06806
1108.06900 | Begieten van bomen, meerstammige bomen of veren (aantal bomen x 9 beurten x aantal jaar) | 11-8.6 | st | 1108.06900
| Verplanten van bomen | 11-8.7
1108.07101 | -, voorbereidende werken uit te voeren 1 of 2 jaar voor verplanten |  | st | 1108.07101
1108.07102 | -, stamomtrek ≤ 60 cm |  | st | 1108.07102
1108.07103 | -, stamomtrek > 60 cm |  | st | 1108.07103
1109.uvxyz | Aanleg van water-, moeras- en oeverbeplantingen volgens 11-9
| Aanplanten van water-, moeras- en oeverplanten met uitzondering van riet | 11-9.1
1109.01101 | -, zoden, wortelstokken met grond en wortelknollen |  | st | 1109.01101
1109.01102 | -, zoden, wortelstokken met grond en wortelknollen |  | m² | 1109.01102
1109.01103 | -, wortelstokken |  | st | 1109.01103
1109.01104 | -, wortelstokken |  | m² | 1109.01104
1109.01105 | -, containerplanten en logatainerplanten |  | st | 1109.01105
1109.01106 | -, containerplanten en logatainerplanten |  | m² | 1109.01106
| Aanplanten van riet | 11-9.2
1109.02101 | -, rietwortelstokken |  | st | 1109.02101
1109.02102 | -, rietwortelstokken |  | m² | 1109.02102
1109.02103 | -, rietzoden |  | st | 1109.02103
1109.02104 | -, rietzoden |  | m² | 1109.02104
1109.02105 | -, containerplanten of logatainerplanten |  | st | 1109.02105
1109.02106 | -, containerplanten of logatainerplanten |  | m² | 1109.02106
1109.02107 | -, rietrhizomen |  | m² | 1109.02107
1110.uvxyz | Aanleg van bij groenaanleg behorende constructies volgens 11-10
| Leveren en plaatsen van boompaalconstructies met twee boomkniepalen met bindsels | 11-10.1
1110.01101 | -, onbehandeld naaldhout |  | st | 1110.01101
1110.01102
| Leveren en plaatsen van boompaalconstructies met drie boomkniepalen | 11-10.1
1110.01201 | -, onbehandeld naaldhout |  | st | 1110.01201
1110.01202
1110.01203 | -, onbehandeld naaldhout en lattenverbinding |  | st | 1110.01203
1110.01204
1110.02100 | Ondergrondse verankering van bomen met palen, onbehandeld naaldhout | 11-10.2 | st | 1110.02100
1110.03100 | Ondergrondse verankering van bomen met grondankers | 11-10.3 | st | 1110.03100
1110.04100 | Ondergrondse verankering van bomen met biologische afbreekbare grondankers | 11-10.4 | st | 1110.04100
1110.05100 | Boomroosters | 11-10.5 | st | 1110.05100
| Groeiplaatsverbetering van bomen | 11-10.6
1110.06101 | -, horizontale drainage |  | st | 1110.06101
1110.06102 | -, verticale drainage |  | st | 1110.06102
1110.06103 | -, bodembeluchting met luchtinjectie (ploffen) |  | m² | 1110.06103
1110.06104 | -, irrigatie met drainagebuis |  | st | 1110.06104
1110.06105 | -, irrigatie met gietrand |  | st | 1110.06105
1110.06106 | -, irrigatie met kunstmatige gietrand diameter 70 cm |  | st | 1110.06106
1110.06107 | -, irrigatie met kunstmatige gietrand diameter 80 cm |  | st | 1110.06107
1110.06108 | -, irrigatie met kunstmatige gietrand diameter 100 cm |  | st | 1110.06108
1110.06109 | -, gronduitwisseling in de wortelzone van bomen |  | m² | 1110.06109
1110.06110 | -, boren van grondpijler |  | st | 1110.06110
1110.06111 | -, beluchtingssysteem |  | st | 1110.06111
1110.06112 | -, beluchtingssysteem |  | m | 1110.06112
| Boomplaten uit papierslib, vierkant | 11-10.7
1110.07101 | -, afmetingen 35 x 35 cm |  | st | 1110.07101
1110.07102 | -, afmetingen 50 x 50 cm |  | st | 1110.07102
1110.07103 | -, afmetingen 70 x 70 cm |  | st | 1110.07103
1110.07104 | -, afmetingen 80 x 80 cm |  | st | 1110.07104
1110.07105 | -, afmetingen 100 x 100 cm |  | st | 1110.07105
| Boomplaten bestaande uit papierslib, rond | 11-10.7
1110.07201 | -, afmetingen diameter 30 cm |  | st | 1110.07201
1110.07202 | -, afmetingen diameter 50 cm |  | st | 1110.07202
1110.07203 | -, afmetingen diameter 70 cm |  | st | 1110.07203
1110.07204 | -, afmetingen diameter 90 cm |  | st | 1110.07204
| Boomplaten bestaande uit kokosvezel, rond | 11-10.7
1110.07301 | -, afmetingen diameter 60 cm |  | st | 1110.07301
1110.07302 | -, afmetingen diameter 80 cm |  | st | 1110.07302
1110.07303 | -, afmetingen diameter 100 cm |  | st | 1110.07303
| Bescherming tegen vraatschade | 11-10.8
1110.08101 | -, wildafwerend product |  | st | 1110.08101
1110.08102 | -, beschermingselement uit kunststof, voor bomen |  | st | 1110.08102
1110.08103 | -, beschermingselement uit kunststof, voor bosgoed |  | st | 1110.08103
1110.08104 | -, beschermingselement uit kunststof, tegen maaischade |  | st | 1110.08104
1110.08105 | -, bescherming met juteband |  | st | 1110.08105
| Haagsteun en haagversterking | 11-10.9
1110.09101 | -, haagsteun |  | m | 1110.09101
1110.09102 | -, haagversterking |  | m | 1110.09102
1110.10100 | Het leveren en plaatsen van wortelgeleiding en wortelwering | 11-10.10 | m² | 1110.10100
| Bodemafdekking voor bomen en bosgoed | 11-10.11
1110.11101 | -, groencompost 0/20, dikte 5 cm |  | m² | 1110.11101
1110.11102 | -, houtsnippers 10/50, dikte 10 cm |  | m² | 1110.11102
1110.11103 | -, boomschors 20/40, dikte 10 cm |  | m² | 1110.11103
1110.11104 | -, biologisch afbreekbare doek bestaande uit polymelkzuur (PLA) |  | m² | 1110.11104
1110.11105 | -, biologisch afbreekbare doek op basis van jute en PLA folie |  | m² | 1110.11105
1111.uvxyz | Beheer van graslanden, wegbermen en grasmatten volgens 11-11
| Maaien van vlakke graslanden | 11-11.2
1111.02101 | -, tweemaal per jaar (basisoppervlakte x 2 x aantal jaar) |  | m² | 1111.02101
1111.02102 | -, éénmaal per jaar (basisoppervlakte x 1 x aantal jaar) |  | m² | 1111.02102
1111.02103 | -, éénmaal om de 2 jaar (basisoppervlakte / 2 x aantal jaar) |  | m² | 1111.02103
1111.02104 | -, éénmaal om de 3 jaar (basisoppervlakte / 3 x aantal jaar) |  | m² | 1111.02104
| Maaien van graslanden op taluds | 11-11.2
1111.02201 | -, éénmaal per jaar (basisoppervlakte x 1 x aantal jaar) |  | m² | 1111.02201
1111.02202 | -, éénmaal om de 2 jaar (basisoppervlakte / 2 x aantal jaar) |  | m² | 1111.02202
1111.02203 | -, éénmaal om de 3 jaar (basisoppervlakte / 3 x aantal jaar) |  | m² | 1111.02203
1111.02204 | -, meerprijs indien inzet van maai- en ruimmachines niet mogelijk is |  | m² | 1111.02204
1111.02205 | -, graskanten aan beide zijden van de taludgoten |  | m | 1111.02205
| Maaien van graslanden op boven- en onderbermen | 11-11.2
1111.02301 | -, éénmaal per jaar (basisoppervlakte x 1 x aantal jaar) |  | m² | 1111.02301
1111.02302 | -, éénmaal om de 2 jaar (basisoppervlakte / 2 x aantal jaar) |  | m² | 1111.02302
1111.02303 | -, éénmaal om de 3 jaar (basisoppervlakte / 3 x aantal jaar) |  | m² | 1111.02303
1111.02304 | -, meerprijs indien inzet van maai- en ruimmachines niet mogelijk is |  | m² | 1111.02304
| Maaien van wegbermen | 11-11.3
1111.03101 | -, veiligheidsmaaien |  | m² | 1111.03101
1111.03102 | -, 1ste algemene maaibeurt |  | m² | 1111.03102
1111.03103 | -, 2de algemene maaibeurt |  | m² | 1111.03103
1111.03104 | -, meerprijs bij lijnvormige elementen of in smalle zones |  | m | 1111.03104
| Maaien van grasmatten | 11-11.4
1111.04101 | -, 4 tot 6 beurten/jaar (basisoppervlakte x aantal beurten x aantal jaar) |  | m² | 1111.04101
1111.04102 | -, 7 tot 9 beurten/jaar (basisoppervlakte x aantal beurten x aantal jaar) |  | m² | 1111.04102
1111.04103 | -, 10 tot 15 beurten/jaar (basisoppervlakte x aantal beurten x aantal jaar) |  | m² | 1111.04103
| Afranden langsheen verhardingen | 11-11.5
1111.05101 | -, autosnelwegen en op/afritten, buitenbermen in langsrichting |  | m | 1111.05101
1111.05102 | -, autosnelwegen en op/afritten, middenbermen in langsrichting |  | m | 1111.05102
1111.05103 | -, niet autosnelwegen, buitenbermen in langsrichting |  | m | 1111.05103
1111.05104 | -, niet autosnelwegen, middenbermen in langsrichting |  | m | 1111.05104
1111.05105 | -, vrijliggende fietspaden in langsrichting |  | m | 1111.05105
1111.05106 | -, meerprijs op plaatsen waar de uitvoering wordt bemoeilijkt door vangrails boven de werkzone |  | m | 1111.05106
1111.05107 | -, manueel (rond obstakels, straatmeubilair) |  | m | 1111.05107
1111.05108 | -, afranden en kuisen van taludgoten |  | m | 1111.05108
1111.05109 | -, afranden van grasmatten |  | m | 1111.05109
1111.06100 | Beluchten van grasmatten | 11-11.6 | m² | 1111.06100
1111.07100 | Uitharken van grasmatten | 11-11.7 | m² | 1111.07100
1111.08100 | Profielherstelligen zonder herinzaaien | 11-11.8 | m² | 1111.08100
1112.uvxyz | Beheer van kruidachtige vegetaties volgens 11-12
1112.01100 | Maaien van kruidachtige vegetaties | 11-12.1 | m² | 1112.01100
1112.02100 | Wieden van de grond tussen kruidachtige vegetaties (basisoppervlakte x aantal beurten x aantal jaar) | 11-12.2 | m² | 1112.02100
1112.03100 | Opschik van kruidachtige vegetaties | 11-12.3 | m² | 1112.03100
1113.uvxyz | Beheer van bomen volgens 11-13
1113.01100 | Wieden aan de voet van bomen (aantal stuks x aantal beurten x aantal jaar) | 11-13.1 | st | 1113.01100
| Begeleidingssnoei | 11-13.2.2
1113.02101 | -, boom met eindbeeld een takvrije stamlengte 3 m |  | st | 1113.02101
1113.02102 | -, boomhoogte ≤ 5 m, met eindbeeld een takvrije stamlengte 5 m |  | st | 1113.02102
1113.02103 | -, boomhoogte > 5 m, met eindbeeld een takvrije stamlengte 5 m |  | st | 1113.02103
1113.02104 | -, boomhoogte ≤ 7 m, met eindbeeld een takvrije stamlengte 7 m |  | st | 1113.02104
1113.02105 | -, boomhoogte > 7 m, met eindbeeld met takvrije stamlengte 7 m |  | st | 1113.02105
| Onderhoudssnoei in blijvende kroon | 11-13.2.3
1113.02201 | -, boomhoogte ≤ 7 m |  | st | 1113.02201
1113.02202 | -, boomhoogte > 7 m en ≤ 20 m |  | st | 1113.02202
1113.02203 | -, boomhoogte > 20 m |  | st | 1113.02203
| Kroonreductie blijvende kroon | 11-13.2.4
1113.02301 | -, boomhoogte ≤ 7 m |  | st | 1113.02301
1113.02302 | -, boomhoogte > 7 m en ≤ 20 m |  | st | 1113.02302
1113.02303 | -, boomhoogte > 20 m |  | st | 1113.02303
1113.02401 | Snoei van veteraanbomen | 11-13.2.5 | st | 1113.02401
| Vormsnoei | 11-13.2.6
1113.02501 | -, kandelaren van bomen met een hoogte ≤ 7 m |  | st | 1113.02501
1113.02502 | -, kandelaren van bomen met een hoogte > 7 m |  | st | 1113.02502
1113.02503 | -, knotten van bomen |  | st | 1113.02503
1113.02504 | -, snoeien van leibomen |  | st | 1113.02504
1113.02505 | -, scheren van geschoren bomen |  | st | 1113.02505
1113.02601 | Het wegnemen van waterloten en wortelopslag | 11-13.2.7 | st | 1113.02601
1113.03100 | Visule boomcontrole van bomen | 11-13.3 | st | 1113.03100
| Boomcontrole: nader onderzoek | 11-13.4
1113.04101 | -, geluidsweerstandstomografie |  | st | 1113.04101
1113.04102 | -, geluids- en elektrische weerstandstomografie |  | st | 1113.04102
1113.04103 | -, meerprijs voor het uitvoeren van een geluids- en/of elektrische weerstandtomografie op een hoogte > 2,5 m |  | st | 1113.04103
1113.04104 | -, trekproef |  | st | 1113.04104
1113.04105 | -, krooninspectie |  | st | 1113.04105
1113.04106 | -, wortelonderzoek |  | st | 1113.04106
1113.04107 | -, uitgebreid standplaatsonderzoek |  | st | 1113.04107
1113.05100 | Verwijderen van boompaalconstructies (incl. eventuele gietranden) | 11-13.5 | st | 1113.05100
| Beheer van beschermingselementen tegen vraatschade | 11-13.6
1113.06101 | -, verwijderen van beschermingselement |  | st | 1113.06101
1113.06102 | -, aanpassen van beschermingselement |  | st | 1113.06102
| Plaatsen van dynamische kroonverankering | 11-13.7
1113.07101 | -, takdiameter < 40 cm – 2 ton |  | st | 1113.07101
1113.07102 | -, takdiameter tussen 40 en 60 cm – 4 ton |  | st | 1113.07102
1113.07103 | -, takdiameter tussen 60 en 80 cm – 8 ton |  | st | 1113.07103
1114.uvxyz | Beheer van hagen, bosgoed en heesters volgens 11-14
1114.01100 | Maaien onder en tussen hagen, bosgoed en heesters (basisoppervlakte x aantal beurten x aantal jaar) | 11-14.1 | m² | 1114.01100
1114.02100 | Hakken van de grond tussen hagen, bosgoed en heesters (basisoppervlakte x aantal beurten x aantal jaar) | 11-14.2 | m² | 1114.02100
1114.03100 | Wieden van de grond tussen hagen, bosgoed en heesters (basisoppervlakte x aantal beurten x aantal jaar) | 11-14.3 | m² | 1114.03100
1114.03200 | Hakken en wieden van de grond tussen hagen, bosgoed en heesters (basisoppervlakte x aantal beurten x aantal jaar) | 11-14.3 | m² | 1114.03200
1114.04100 | Spitten van de grond tussen hagen, bosgoed en heesters (basisoppervlakte x aantal beurten x aantal jaar) | 11-14.4 | m² | 1114.04100
| Scheren van hagen en beplantingsmassieven | 11-14.5
1114.05101 | -, ≤ 1,5 m hoogte en ≤ 0,5 m breedte na het scheren (basislengte x aantal beurten x aantal jaar) |  | m | 1114.05101
1114.05102 | -, ≤ 1,5 m hoogte en breedte > 0,5 m en ≤ 1 m na het scheren (basislengte x aantal beurten x aantal jaar) |  | m | 1114.05102
1114.05103 | -, > 1,5 m hoogte en ≤ 0,5 m breedte na het scheren (basislengte x aantal beurten x aantal jaar) |  | m | 1114.05103
1114.05104 | -, > 1,5 m hoogte en breedte > 0,5 m en ≤ 1 m na het scheren (basislengte x aantal beurten x aantal jaar) |  | m | 1114.05104
1114.05105 | -, ≤ 1,5 m hoogte en breedte > 1 m na het scheren, aan te rekenen volgens grondoppervlak (basisoppervlakte x aantal beurten x aantal jaar) |  | m² | 1114.05105
1114.05106 | -, > 1,5 m hoogte en breedte > 1 m na het scheren, aan te rekenen volgens grondoppervlak (basisoppervlakte x aantal beurten x aantal jaar) |  | m² | 1114.05106
1114.06101 | Wegnemen van overhangende takken in verticaal vlak, per scheervlak van 1,25 m, tot 5 m hoogte | 11-14.6 | m | 1114.06101
1114.06102 | Meerprijs scheren in verticaal vlak > 5 m hoogte | 11-14.6 | m | 1114.06102
1114.07101 | Snoeien van heesters (aantal stuks x aantal beurten x aantal jaar) | 11-14.7 | st | 1114.07101
1114.07102 | Snoeien van heesters (basisoppervlakte x aantal beurten x aantal jaar) | 11-14.7 | m² | 1114.07102
| Hakhoutbeheer | 11-14.8
1114.08101 | -, met ruiming |  | m² | 1114.08101
| Dunnen van houtkanten | 11-14.9
1114.09101 | -, waarbij 10/100 tot 25/100 van het aantal aanwezige stammen wordt verwijderd, met ruiming |  | m² | 1114.09101
1114.09103 | -, waarbij 26/100 tot 50/100 van het aantal aanwezige stammen wordt verwijderd, met ruiming |  | m² | 1114.09103
1114.09105 | -, waarbij 51/100 tot 75/100 van het aantal aanwezige stammen wordt verwijderd, met ruiming |  | m² | 1114.09105
1114.09107 | -, waarbij 76/100 tot 90/100 van het aantal aanwezige stammen wordt verwijderd, met ruiming |  | m² | 1114.09107
1114.10100 | Terugsnoeien van rozenmassieven | 11-14.10 | m² | 1114.10100
1114.11100 | Verwijderen van beschermingselementen tegen vraatschade | 11-14.11 | stuk | 1114.11100
1115.uvxyz | Beheer van water-, moeras-, en oeverbeplanting volgens 11-15
| Maaien van bermsloten | 11-15.1
1115.01101 | -, tweemaal per jaar (basislengte x 2 x 1 jaar) |  | m | 1115.01101
1115.01102 | -, éémaal per jaar (basislengte x 2 x 1 jaar) |  | m | 1115.01102
1115.01103 | -, éémaal om de 2 jaar (basislengte/ 2 x 1 jaar) |  | m | 1115.01103
1115.01104 | -, éémaal om de 3 jaar (basislengte/ 3 x 1 jaar) |  | m | 1115.01104
1115.01105 | -, éénmaal na meer dan 3 jaar (bramenzones e.d., t.b.v. de toegankelijkheid, de zichtbaarheid of de veiligheid) |  | m | 1115.01105
| Maaien van teen- en kruinsloten | 11-15.1
1115.01201 | -, tweemaal per jaar (basislengte x 2 x 1 jaar) |  | m | 1115.01201
1115.01202 | -, éémaal per jaar (basislengte x 2 x 1 jaar) |  | m | 1115.01202
1115.01203 | -, éémaal om de 2 jaar (basislengte/ 2 x 1 jaar) |  | m | 1115.01203
1115.01204 | -, éémaal om de 3 jaar (basislengte/ 3 x 1 jaar) |  | m | 1115.01204
1115.01205 | -, éénmaal na meer dan 3 jaar (bramenzones e.d., t.b.v. de toegankelijkheid, de zichtbaarheid of de veiligheid) |  | m | 1115.01205
| Maaien van "natte" sloten | 11-15.2
1115.02101 | -, tweemaal per jaar (basislengte x 2 x 1 jaar) |  | m | 1115.02101
1115.02102 | -, éémaal per jaar (basislengte x 2 x 1 jaar) |  | m | 1115.02102
1115.02103 | -, éémaal om de 2 jaar (basislengte/ 2 x 1 jaar) |  | m | 1115.02103
1115.02104 | -, éémaal om de 3 jaar (basislengte/ 3 x 1 jaar) |  | m | 1115.02104
1115.02200 | Meerprijs bij maaien van sloten (bermsloten, teen-en kruinsloten of "natte" sloten) indien inzet van maai- en ruimmachines niet mogelijk is |  | m | 1115.02200
1115.03100 | Maaien van sloten waarin riet voorkomt (basislengte x 1 x 1 jaar) | 11-15.3 | m | 1115.03100
1115.04100 | Reitwerken in sloten (basislengte x 1 x 1 jaar) | 11-15.4 | m | 1115.04100
1116.uvxyz | Beheer van invasieve exoten volgens 11-16
| Beheer van reuzenberenklauw | 11-16.1
1116.01101 | -, uitspitten van planten, inbegrepen het verzamelen en verwijderen van de plantresten. |  | m² | 1116.01101
1116.01102 | -, maaien van de planten, inbegrepen het verzamelen en verwijderen van de plantenresten |  | m² | 1116.01102
1116.01103 | -, meerprijs indien de planten zich in bloemstadium bevinden, voor het op voorhand afsnijden van de zaadhoofden |  | m² | 1116.01103
| Beheer van invasieve duizendknoop | 11-16.2
1116.02101 | -, afbakenen van de planten, inbegrepen het leveren van de benodigde materialen |  | m² | 1116.02101
1116.02102 | -, het manueel maaien van de planten, inbegrepen het verzamelen en verwijderen van de plantenresten |  | m² | 1116.02102
1116.02103 | -, het manueel uitgraven van de planten, inbegrepen het verzamelen en verwijderen van de plantenresten (aantal keer x oppervlakte x aantal jaar) |  | m² | 1116.02103
1116.02104 | -, het afdekken van de planten met EPDM folie. |  | m² | 1116.02104
1116.02105 | -, controle en herstel van folie en het verwijderen van duizendknoopstengels die uitschieten langs de folie of eventuele openingen in folie . (aantal keer x oppervlakte x aantal jaar) |  | m² | 1116.02105
| Beheer van invasieve waterplanten | 11-16.3
1116.03101 | -, het machinaal verwijderen van de planten uit de waterloop, inbegrepen het verzamelen en verwijderen van de plantenresten |  | m² | 1116.03101
1116.03102 | -, het manueel verwijderen van de planten uit de waterloop, inbegrepen het verzamelen en verwijderen van de plantenresten |  | m² | 1116.03102
1117.uvxyz | Transferten voor het verwerken van groenafval 11-17
| Het in een erkend verwerkingsbedrijf verwerken (alle milieuheffingen inbegrepen) | 11-17
1117.01101 | -, van bermmaaisel |  | ton | 1117.01101
1117.01102 | -, van graszoden (met grond) |  | ton | 1117.01102
1117.01103 | -, van invasieve duizendknoop |  | ton | 1117.01103
1117.01104 | -, van allerlei groenafval dat geen houtafval, bermmaaisel, graszoden of invasieve duizendknoop is (bv. boomwortels, kruid, ...) |  | ton | 1117.01104

## 12
Codenummer |  | Omschrijving der werken | volgens | Eenheid | versie 4.1
1200 |  | ONDERHOUDS- EN HERSTELLINGSWERKEN
12ab.uvxyz |  | Codering
12 = |  | Hoofdstuk 12
ab = |  | paragraaf
01: Onderhouds- en herstellingswerken aan cementbetonverhardingen
02: Onderhouds- en herstellingswerken aan bitumineuze verhardingen
03: Overlagingen in cementbeton
04: Bitumineuze overlagingen
05: Bestrijkingen
06: Slemlagen (slems)
07: -
08: Dunne overlagingen
09: Ruimen van sloten
10: Beheer ongewenste vegetatie op (half)verhardingen
11: Sleufherstellingen
12: Ruiming en reiniging van wegen en toebehoren
13: Herstellen van lijnvormige elementen
14: Herstellen van huistoegangen
1201.uvxyz |  | Onderhouds- en herstellingswerken aan cementbetonverhardingen volgens 12-1
u = |  | volgens onderverdeling van 12-1
1201.1vxyz |  | Vernieuwen van betonverhardingen volgens 12-1.1
v = |  | bouwklassegroep
0: B1-B10 en BF
1: B1-B5
6: B6-B10
9: BF
x = |  | 1: insnijden
2: opbreken
3: vernieuwen verharding
4: voegen
5: supplement snelverhardend beton
6: supplement oppervlakbehandeling
yz = |  | dikte in cm (plaatselijke uitvoering = 99)
|  | Insnijden van betonverharding | 12-1.1
1201.1011 |  | -, diepte H ≤ 15 cm |  | m | 1201.1011
1201.1012 |  | -, diepte 15 cm < H ≤ 20 cm |  | m | 1201.1012
1201.102 |  | -, diepte H > 20 cm |  | m | 1201.102
|  | Opbreken van betonverharding | 12-1.1
1201.1021 |  | -, diepte H ≤ 15 cm |  | m² | 1201.1021
1201.1022 |  | -, diepte 15 cm < H ≤ 20 cm |  | m² | 1201.1022
1201.103 |  | -, diepte H > 20 cm |  | m² | 1201.103
|  | Ongewapende cementbetonverharding, bouwklassegroep B1-B5 | 12-1.1
1201.1132 |  | -, dikte E = 20 cm |  | m² | 1201.1132
1201.1132 |  | -, dikte E = 21 cm |  | m² | 1201.1132
1201.1132 |  | -, dikte E = 22 cm |  | m² | 1201.1132
1201.1132 |  | -, dikte E = 23 cm |  | m² | 1201.1132
1201.1133 |  | -, dikte E = 25 cm |  | m² | 1201.1133
1201.114 |  | -, uitvoering op veranderlijke dikte |  | m³ | 1201.114
|  | Ongewapende cementbetonverharding, bouwklassegroep B6-B10 | 12-1.1
1201.1632 |  | -, dikte E = 18 cm |  | m² | 1201.1632
1201.1632 |  | -, dikte E = 19 cm |  | m² | 1201.1632
1201.1632 |  | -, dikte E = 20 cm |  | m² | 1201.1632
1201.1632 |  | -, dikte E = 21 cm |  | m² | 1201.1632
1201.1632 |  | -, dikte E = 22 cm |  | m² | 1201.1632
1201.1632 |  | -, dikte E = 23 cm |  | m² | 1201.1632
1201.164 |  | -, uitvoering op veranderlijke dikte |  | m³ | 1201.164
|  | Ongewapende cementbetonverharding, bouwklasse BF | 12-1.1
1201.1932 |  | -, dikte E = 16 cm |  | m² | 1201.1932
1201.1932 |  | -, dikte E = 18 cm |  | m² | 1201.1932
1201.1932 |  | -, dikte E = 19 cm |  | m² | 1201.1932
1201.1932 |  | -, dikte E = 20 cm |  | m² | 1201.1932
1201.194 |  | -, uitvoering op veranderlijke dikte |  | m³ | 1201.194
|  | Meerprijs voor snelhardend beton | 12-1.1.2.3.D
1201.105 |  | -, met uithardingstijd van 36 uur |  | m² | 1201.105
1201.1059 |  | -, met uithardingstijd van 36 uur |  | m³ | 1201.1059
1201.105 |  | -, met uithardingstijd van 72 uur |  | m² | 1201.105
1201.1059 |  | -, met uithardingstijd van 72 uur |  | m³ | 1201.1059
|  | Herstellen van de lastoverdracht aan betonvoegen | 12-1.1
1201.104 |  | -, boren van gaten voor deuvels |  | st | 1201.104
1201.104 |  | -, boren van gaten voor ankerstaven |  | st | 1201.104
1201.1041 |  | -, leveren en verankeren van deuvels voor dwarsvoegen |  | st | 1201.1041
1201.1041 |  | -, leveren en verankeren van ankerstaven voor langsvoegen |  | st | 1201.1041
|  | Herstellen van doorgaand gewapende betonverharding | 12-1.1
1201.1043 |  | -, leveren en verankeren van langswapening |  | m | 1201.1043
1201.1043 |  | -, leveren en plaatsen van langswapening voor overlapping |  | m | 1201.1043
1201.1044 |  | Frezen van sponning | 12-1.1 | m | 1201.1044
1201.1045 |  | Herstellen van uitzettingsvoegen | 12-1.1 | m | 1201.1045
1201.1061 |  | Behandeling met impregneermiddel | 12-1.1 | m² | 1201.1061
1201.2vxyz |  | Dichten van scheuren in platen volgens 12-1.2
|  | Dichten van scheuren/vernieuwen voegvulling in betonverhardingen | 12-1.2
1201.20101 |  | -, scheuren met breedte B < 5 mm |  | m | 1201.20101
1201.3vxyz |  | Kleine herstellingen van platen volgens 12-1.3
v = |  | soort herstellingsproduct
1: mortel
2: gemodificeerde mortel
3: kunsthars
xyz = |  | 000
|  | Plaatselijk herstellen van beton | 12-1.3
1201.31 |  | -, met hydraulisch gebonden mortelspecie |  | dm² | 1201.31
1201.32 |  | -, met gemodificeerde hydraulisch gebonden mortelspecie |  | dm² | 1201.32
1201.33 |  | -, met kunsthars bereide mortelspecie |  | dm² | 1201.33
1201.4vxyz |  | Vernieuwen van voegvullingen volgens 12-1.4
|  | Vernieuwen van voegvullingen, incl. verwijderen en afvoeren oude voegvullingen | 12-1.4
1201.4012 |  | -, langsvoegen met voegbreedte 10 tot 20 mm |  | m | 1201.4012
1201.4014 |  | -, langsvoegen met voegbreedte 20 tot 40 mm |  | m | 1201.4014
1201.4018 |  | -, langsvoegen met voegbreedte 40 tot 80 mm |  | m | 1201.4018
|  | Vernieuwen van voegvullingen, incl. verwijderen en afvoeren oude voegvullingen | 12-1.4
1201.4022 |  | -, dwarsvoegen met voegbreedte 10 tot 20 mm |  | m | 1201.4022
1201.4024 |  | -, dwarsvoegen met voegbreedte 20 tot 40 mm |  | m | 1201.4024
1201.4028 |  | -, dwarsvoegen met voegbreedte 40 tot 80 mm |  | m | 1201.4028
1201.5vxyz |  | Stabiliseren of oppersen van platen volgens 12-1.5
v = |  | 2: stabiliseren
3: oppersen
x = |  | aard injectiemiddel
1: cementmortel
2: kunsthars
y = |  | 1: volledige platen
2: gedeelten van platen
|  | Stabiliseren van cementbetonplaten door injectie van cementmortel | 12-1.5
1201.5211 |  | -, volledige platen |  | m² | 1201.5211
1201.5212 |  | -, gedeelten van platen |  | m² | 1201.5212
|  | Stabiliseren van cementbetonplaten door injectie van kunsthars | 12-1.5
1201.5221 |  | -, volledige platen |  | m² | 1201.5221
1201.5222 |  | -, gedeelten van platen |  | m² | 1201.5222
|  | Oppersen van cementbetonplaten door injectie van cementmortel | 12-1.5
1201.5311 |  | -, volledige platen |  | m² | 1201.5311
1201.5312 |  | -, gedeelten van platen |  | m² | 1201.5312
|  | Oppersen van cementbetonplaten door injectie van kunsthars | 12-1.5
1201.5321 |  | -, volledige platen |  | m² | 1201.5321
1201.5322 |  | -, gedeelten van platen |  | m² | 1201.5322
1201.54001 |  | Contactverbreking tussen cementbetonplaten door zagen | 12-1.5 | m | 1201.54001
1201.6vxyz |  | Verbeteren van de oppervlakkenmerken volgens 12-1.6
v = |  | 1: afslijpen met diamantschijven
2: fijnfrezen
3: microfrezen
4: NGCS
yz = |  | maximum diepte in mm
|  | Verbeteren van oppervlakkenmerken van beton door afslijpen met diamantschijven | 12-1.6.1
1201.6101 |  | -, diepte H ≤ 5 mm |  | m² | 1201.6101
1201.6101 |  | -, diepte H ≤ 10 mm |  | m² | 1201.6101
1201.6101 |  | -, diepte H ≤ 15 mm |  | m² | 1201.6101
1201.611 |  | -, diepte H > 15 mm |  | m² | 1201.611
|  | Verbeteren van oppervlakkenmerken van beton door fijnfrezen | 12-1.6.2
1201.62 |  | -, diepte H ≤ 5 mm |  | m² | 1201.62
1201.6201 |  | -, diepte H ≤ 10 mm |  | m² | 1201.6201
1201.6201 |  | -, diepte H ≤ 15 mm |  | m² | 1201.6201
1201.6202 |  | -, diepte H ≤ 20 mm |  | m² | 1201.6202
|  | Verbeteren van oppervlakkenmerken van beton door microfrezen | 12-1.6.2
1201.63 |  | -, diepte H ≤ 5 mm |  | m² | 1201.63
1201.6301 |  | -, diepte H ≤ 10 mm |  | m² | 1201.6301
1201.6301 |  | -, diepte H ≤ 15 mm |  | m² | 1201.6301
1201.6302 |  | -, diepte H ≤ 20 mm |  | m² | 1201.6302
1201.64 |  | Verbeteren van oppervlakkenmerken van beton door het aanbrengen van een NGCS-oppervlak | 12-1.6.3 | m²
1201.7vxyz |  | Voorlopige herstellingen met bitumineuze producten volgens 12-1.7
v = |  | bitumineus product
1: koudasfalt
2: reparatiegietasfalt
3: asfalt
4: gietasfalt
|  | Voorlopige herstellingen met bitumineuze producten | 12-1.7
1201.71 |  | -, met koudasfalt klasse A volgens 12-2.5 |  | ton | 1201.71
1201.71 |  | -, met koudasfalt klasse B volgens 12-2.5 |  | ton | 1201.71
1201.72 |  | -, met reparatiegietasfalt met steenskelet |  | ton | 1201.72
1201.73 |  | -, met asfalt |  | ton | 1201.73
1201.74 |  | -, met gietasfalt volgens 6-2 |  | ton | 1201.74
1202.uvxyz |  | Onderhouds- en herstellingswerken aan bitumineuze verhardingen volgens 12-2
u = |  | volgens onderverdeling van 12-2
1202.1vxyz |  | Herstellen van schade aan bitumineuze verhardingen volgens 12-2.1
v = |  | soort herstellingsproduct
1: bitumineus mengsel
2: reparatiegietasfalt
3: gietasfalt
4: insnijdingen
5: bitumineuze voegband
yz = |  | maximum diepte in cm
|  | Herstellen van schade aan bitumineuze verharding | 12-2.1
1202.1101 |  | -, met bitumineuze mengsels, diepte ≤ 5 cm |  | ton | 1202.1101
1202.1101 |  | -, met bitumineuze mengsels, diepte ≤ 10 cm |  | ton | 1202.1101
1202.111 |  | -, met bitumineuze mengsels, diepte > 10 cm |  | ton | 1202.111
1202.12 |  | -, met reparatiegietasfalt met steenskelet, diepte ≤ 5 cm |  | ton | 1202.12
1202.1201 |  | -, met reparatiegietasfalt met steenskelet, diepte ≤ 10 cm |  | ton | 1202.1201
1202.121 |  | -, met reparatiegietasfalt met steenskelet, diepte > 10 cm |  | ton | 1202.121
1202.13 |  | -, met gietasfalt, diepte ≤ 5 cm |  | ton | 1202.13
1202.1301 |  | -, met gietasfalt, diepte ≤ 10 cm |  | ton | 1202.1301
1202.131 |  | -, met gietasfalt, diepte > 10 cm |  | ton | 1202.131
|  | Insnijdingen | 12-2.1
1202.14 |  | -, diepte ≤ 5 cm |  | m | 1202.14
1202.1401 |  | -, diepte ≤ 10 cm |  | m | 1202.1401
1202.141 |  | -, diepte > 10 cm |  | m | 1202.141
1202.15 |  | Voorgevormde bitumineuze voegband | 12-2.1 | m | 1202.15
1202.2vxyz |  | Dichten van scheuren volgens 12-2.2
x = |  | 1: scheurbreedte < 5 mm
2: scheurbreedte van 5 mm tot 25 mm
3: scheuren in ZOA
|  | Dichten van scheuren in bitumineuze verharding | 12-2.2
1202.20101 |  | -, scheuren met breedte < 5 mm |  | m | 1202.20101
1202.20201 |  | -, scheuren met breedte van 5 mm tot 25 mm |  | m | 1202.20201
1202.203 |  | -, scheuren in ZOA |  | m | 1202.203
1202.3vxyz |  | Microfrezen volgens 12-2.3
xyz = |  | maximum diepte in mm
|  | Microfrezen van het wegoppervlak in bitumineuze verharding | 12-2.3
1202.3001 |  | -, freesdiepte ≤ 5 mm |  | m² | 1202.3001
1202.3001 |  | -, freesdiepte ≤ 10 mm |  | m² | 1202.3001
1202.3002 |  | -, freesdiepte ≤ 15 mm |  | m² | 1202.3002
1202.3002 |  | -, freesdiepte ≤ 20 mm |  | m² | 1202.3002
1202.4vxyz |  | Scheurremmende lagen volgens 12-2.4
v = |  | soort scheurremmende laag
1: bitumineus membraan
2: geocomposiet
3: grids
4: stalen wapening
Scheurremmende lagen bij bitumineuze overlagingen
1202.41 |  | -, met bitumineus membraan | 12-2.4.2 | m² | 1202.41
1202.42 |  | -, met geocomposiet klasse C | 12-2.4.3 | m² | 1202.42
1202.42 |  | -, met geocomposiet klasse CD | 12-2.4.3 | m² | 1202.42
1202.42 |  | -, met geocomposiet klasse D | 12-2.4.3 | m² | 1202.42
1202.4201 |  | -, met geocomposiet klasse E1 | 12-2.4.3 | m² | 1202.4201
1202.4201 |  | -, met geocomposiet klasse E2 | 12-2.4.3 | m² | 1202.4201
1202.43 |  | -, met grids klasse C | 12-2.4.3 | m² | 1202.43
1202.43 |  | -, met grids klasse CD | 12-2.4.3 | m² | 1202.43
1202.43 |  | -, met grids klasse D | 12-2.4.3 | m² | 1202.43
1202.4301 |  | -, met grids klasse E1 | 12-2.4.3 | m² | 1202.4301
1202.4301 |  | -, met grids klasse E2 | 12-2.4.3 | m² | 1202.4301
1202.44 |  | -, met stalen wapeningsnet type 1 | 12-2.4.4 | m² | 1202.44
1202.44 |  | -, met stalen wapeningsnet type 2 | 12-2.4.4 | m² | 1202.44
1202.9 |  | Reinigen met water onder hoge druk van het oppervlak waarop de scheurremmende laag wordt aangebracht | 12-2.4.2.2.A | m² | 1202.9
1202.5vxyz |  | Voorlopige plaatselijke herstellingen met koudasfalt volgens 12-2.5
v = |  | 1: verwerken
2: levering in zakken
3: levering in vrac
x = |  | 1: koudasfalt klasse A
2: koudasfalt klasse B
|  | Voorlopige plaatselijke herstelling met koudasfalt | 12-2.5
1202.5111 |  | -, klasse A |  | kg | 1202.5111
1202.5121 |  | -, klasse B |  | kg | 1202.5121
|  | Leveren koudasfalt in zakken | 12-2.5
1202.5211 |  | -, klasse A |  | kg | 1202.5211
1202.5221 |  | -, klasse B |  | kg | 1202.5221
|  | Leveren koudasfalt in vrac | 12-2.5
1202.5311 |  | -, klasse A |  | kg | 1202.5311
1202.5321 |  | -, klasse B |  | kg | 1202.5321
1203.uvxyz |  | Overlaging in cementbeton volgens 12-3
De overlagingen in cementbeton zijn volgens 6-1, zie reeks 0601.uvxyz van de genormaliseerde posten
1203 |  | Reinigen met water onder hoge druk van het oppervlak waarop de overlaging wordt aangebracht | 12-3 | m² | 1203
1204.uvxyz |  | Bitumineuze overlagingen volgens 12-4
uvxyz = |  | volgens reeks 0602.uvxyz van de genormaliseerde posten
1204.1vxyz |  | Profileerlagen
|  | Profileerlaag, bouwklassegroep B1-B3 | 12-4
1204.1102 |  | -, type APO-A, dikte E = 6 à 8 cm |  | ton | 1204.1102
1204.1201 |  | -, type APO-B, dikte E = 4 à 6 cm |  | ton | 1204.1201
1204.1401 |  | -, type APO-D, dikte E = 2 à 4 cm |  | ton | 1204.1401
1204.1502 |  | -, type AVS-B, dikte E = 6 à 8 cm |  | ton | 1204.1502
1204.1502 |  | -, type AVS-B, dikte E = 7 à 9 cm |  | ton | 1204.1502
1204.1502 |  | -, type AVS-B, dikte E = 8 à 10 cm |  | ton | 1204.1502
|  | Profileerlaag, bouwklassegroep B4-B5 | 12-4
1204.1105 |  | -, type APO-A, dikte E = 6 à 8 cm |  | ton | 1204.1105
1204.1204 |  | -, type APO-B, dikte E = 4 à 6 cm |  | ton | 1204.1204
1204.1404 |  | -, type APO-D, dikte E = 2 à 4 cm |  | ton | 1204.1404
1204.1505 |  | -, type AVS-B, dikte E = 6 à 8 cm |  | ton | 1204.1505
1204.1505 |  | -, type AVS-B, dikte E = 7 à 9 cm |  | ton | 1204.1505
1204.1505 |  | -, type AVS-B, dikte E = 8 à 10 cm |  | ton | 1204.1505
|  | Profileerlaag, bouwklassegroep B6-B10 en BF | 12-4
1204.1107 |  | -, type APO-A, dikte E = 6 à 8 cm |  | ton | 1204.1107
1204.1207 |  | -, type APO-B, dikte E = 4 à 6 cm |  | ton | 1204.1207
1204.1406 |  | -, type APO-D, dikte E = 2 à 4 cm |  | ton | 1204.1406
1204.2vxyz |  | Onderlagen
|  | Onderlaag, bouwklassegroep B1-B3 | 12-4
1204.2102 |  | -, type APO-A, dikte E = 6 cm |  | m² | 1204.2102
1204.2102 |  | -, type APO-A, dikte E = 7 cm |  | m² | 1204.2102
1204.2102 |  | -, type APO-A, dikte E = 8 cm |  | m² | 1204.2102
1204.2201 |  | -, type APO-B, dikte E = 4 cm |  | m² | 1204.2201
1204.2202 |  | -, type APO-B, dikte E = 5 cm |  | m² | 1204.2202
1204.2202 |  | -, type APO-B, dikte E = 6 cm |  | m² | 1204.2202
1204.2502 |  | -, type AVS-B, dikte E = 7 cm |  | m² | 1204.2502
1204.2502 |  | -, type AVS-B, dikte E = 8 cm |  | m² | 1204.2502
1204.2502 |  | -, type AVS-B, dikte E = 9 cm |  | m² | 1204.2502
1204.2501 |  | -, type AVS-B, dikte E = 10 cm |  | m² | 1204.2501
1204.2501 |  | -, type AVS-B, dikte E = 11 cm |  | m² | 1204.2501
|  | Onderlaag, bouwklassegroep B4-B5 | 12-4
1204.2105 |  | -, type APO-A, dikte E = 6 cm |  | m² | 1204.2105
1204.2105 |  | -, type APO-A, dikte E = 7 cm |  | m² | 1204.2105
1204.2105 |  | -, type APO-A, dikte E = 8 cm |  | m² | 1204.2105
1204.2204 |  | -, type APO-B, dikte E = 4 cm |  | m² | 1204.2204
1204.2205 |  | -, type APO-B, dikte E = 5 cm |  | m² | 1204.2205
1204.2205 |  | -, type APO-B, dikte E = 6 cm |  | m² | 1204.2205
1204.2505 |  | -, type AVS-B, dikte E = 7 cm |  | m² | 1204.2505
1204.2505 |  | -, type AVS-B, dikte E = 8 cm |  | m² | 1204.2505
1204.2505 |  | -, type AVS-B, dikte E = 9 cm |  | m² | 1204.2505
1204.2504 |  | -, type AVS-B, dikte E = 10 cm |  | m² | 1204.2504
1204.2504 |  | -, type AVS-B, dikte E = 11 cm |  | m² | 1204.2504
|  | Onderlaag, bouwklassegroep B6-B10 en BF | 12-4
1204.2107 |  | -, type APO-A, dikte E = 6 cm |  | m² | 1204.2107
1204.2107 |  | -, type APO-A, dikte E = 7 cm |  | m² | 1204.2107
1204.2107 |  | -, type APO-A, dikte E = 8 cm |  | m² | 1204.2107
1204.2206 |  | -, type APO-B, dikte E = 4 cm |  | m² | 1204.2206
1204.2206 |  | -, type APO-B, dikte E = 5 cm |  | m² | 1204.2206
1204.2207 |  | -, type APO-B, dikte E = 6 cm |  | m² | 1204.2207
1204.5vxyz |  | Toplagen van asfaltbeton
|  | Toplaag van asfaltbeton, bouwklassegroep B4-B5 | 12-4
1204.5104 |  | -, type APT-C, dikte E = 4 cm |  | m² | 1204.5104
1204.5104 |  | -, type APT-C, gemiddelde dikte E = 4 cm |  | ton | 1204.5104
1204.5204 |  | -, type APT-D, dikte E = 3 cm |  | m² | 1204.5204
1204.5204 |  | -, type APT-D, gemiddelde dikte E = 3 cm |  | ton | 1204.5204
|  | Toplaag van asfaltbeton, bouwklassegroep B6-B8 | 12-4
1204.5106 |  | -, type APT-C, dikte E = 4 cm |  | m² | 1204.5106
1204.5106 |  | -, type APT-C, gemiddelde dikte E = 4 cm |  | ton | 1204.5106
1204.5206 |  | -, type APT-D, dikte E = 3 cm |  | m² | 1204.5206
1204.5206 |  | -, type APT-D, gemiddelde dikte E = 3 cm |  | ton | 1204.5206
|  | Toplaag van asfaltbeton, bouwklassegroep B9-B10 en BF | 12-4
1204.5319 |  | -, type AB-4C, dikte E = 4 cm |  | m² | 1204.5319
1204.5319 |  | -, type AB-4C, gemiddelde dikte E = 4 cm |  | ton | 1204.5319
1204.5419 |  | -, type AB-4D, dikte E = 3 cm |  | m² | 1204.5419
1204.5419 |  | -, type AB-4D, gemiddelde dikte E = 3 cm |  | ton | 1204.5419
1204.5519 |  | -, type AB-5D, dikte E = 2,5 cm |  | m² | 1204.5519
1204.5519 |  | -, type AB-5D, gemiddelde dikte E = 2,5 cm |  | ton | 1204.5519
|  | Meerprijs voor gekleurde AB-toplaag | 12-4
1204.5009 |  | -, kleur rood |  | m² | 1204.5009
1204.5009 |  | -, kleur oker |  | m² | 1204.5009
1204.5009 |  | -, kleur bordeaux/bruin |  | m² | 1204.5009
1204.5009 |  | -, kleur beige |  | m² | 1204.5009
1204.6vxyz |  | Andere toplagen
|  | Toplaag, bouwklassegroep B1-B3 | 12-4
1204.6121 |  | -, type SMA-C2 met polymeerbitumen, dikte E = 5 cm |  | m² | 1204.6121
1204.6121 |  | -, type SMA-C2 met polymeerbitumen, dikte E = 4 cm |  | m² | 1204.6121
1204.6121 |  | -, type SMA-C2 met polymeerbitumen, gemiddelde dikte E = 4 cm |  | ton | 1204.6121
1204.6221 |  | -, type SMA-D2 met polymeerbitumen, dikte E = 3 cm |  | m² | 1204.6221
1204.6221 |  | -, type SMA-D2 met polymeerbitumen, gemiddelde dikte E = 3 cm |  | ton | 1204.6221
1204.6321 |  | -, type ZOA-B2 met polymeerbitumen, dikte E = 4 cm |  | m² | 1204.6321
1204.6321 |  | -, type ZOA-B2 met polymeerbitumen, gemiddelde dikte E = 4 cm |  | ton | 1204.6321
1204.6421 |  | -, type ZOA-C2 met polymeerbitumen, dikte E = 3 cm |  | m² | 1204.6421
1204.6421 |  | -, type ZOA-C2 met polymeerbitumen, gemiddelde dikte E = 3 cm |  | ton | 1204.6421
1204.6502 |  | -, type AGT klasse I op onderlaag APO-B, totale dikte E = 7 cm |  | m² | 1204.6502
1204.6502 |  | -, type AGT klasse I op onderlaag APO-A, totale dikte E = 9 cm |  | m² | 1204.6502
1204.6501 |  | -, type AGT klasse I op onderlaag APO-B, totale gemiddelde dikte E = 7 cm |  | ton | 1204.6501
1204.6501 |  | -, type AGT klasse I op onderlaag APO-A, totale gemiddelde dikte E = 9 cm |  | ton | 1204.6501
1204.6602 |  | -, type AGT klasse II op onderlaag APO-B, totale dikte E = 7 cm |  | m² | 1204.6602
1204.6602 |  | -, type AGT klasse II op onderlaag APO-A, totale dikte E = 9 cm |  | m² | 1204.6602
1204.6601 |  | -, type AGT klasse II op onderlaag APO-B, totale gemiddelde dikte E = 7 cm |  | ton | 1204.6601
1204.6601 |  | -, type AGT klasse II op onderlaag APO-A, totale gemiddelde dikte E = 9 cm |  | ton | 1204.6601
|  | Toplaag, bouwklassegroep B4-B5 | 12-4
1204.6125 |  | -, type SMA-C2 met polymeerbitumen, dikte E = 5 cm |  | m² | 1204.6125
1204.6124 |  | -, type SMA-C2 met polymeerbitumen, dikte E = 4 cm |  | m² | 1204.6124
1204.6124 |  | -, type SMA-C2 met polymeerbitumen, gemiddelde dikte E = 4 cm |  | ton | 1204.6124
1204.6224 |  | -, type SMA-D2 met polymeerbitumen, dikte E = 3 cm |  | m² | 1204.6224
1204.6224 |  | -, type SMA-D2 met polymeerbitumen, gemiddelde dikte E = 3 cm |  | ton | 1204.6224
1204.6314 |  | -, type ZOA-B1 met gewoon wegenbitumen, dikte E = 4 cm |  | m² | 1204.6314
1204.6314 |  | -, type ZOA-B1 met polymeerbitumen, gemiddelde dikte E = 4 cm |  | ton | 1204.6314
1204.6324 |  | -, type ZOA-B2 met polymeerbitumen, dikte E = 4 cm |  | m² | 1204.6324
1204.6324 |  | -, type ZOA-B2 met polymeerbitumen, gemiddelde dikte E = 4 cm |  | ton | 1204.6324
1204.6414 |  | -, type ZOA-C1 met gewoon wegenbitumen, dikte E = 3 cm |  | m² | 1204.6414
1204.6414 |  | -, type ZOA-C1 met polymeerbitumen, gemiddelde dikte E = 3 cm |  | ton | 1204.6414
1204.6424 |  | -, type ZOA-C2 met polymeerbitumen, dikte E = 3 cm |  | m² | 1204.6424
1204.6424 |  | -, type ZOA-C2 met polymeerbitumen, gemiddelde dikte E = 3 cm |  | ton | 1204.6424
1204.6505 |  | -, type AGT klasse I op onderlaag APO-B, totale dikte E = 7 cm |  | m² | 1204.6505
1204.6505 |  | -, type AGT klasse I op onderlaag APO-A, totale dikte E = 9 cm |  | m² | 1204.6505
1204.6504 |  | -, type AGT klasse I op onderlaag APO-B, totale gemiddelde dikte E = 7 cm |  | ton | 1204.6504
1204.6504 |  | -, type AGT klasse I op onderlaag APO-A, totale gemiddelde dikte E = 9 cm |  | ton | 1204.6504
1204.6605 |  | -, type AGT klasse II op onderlaag APO-B, totale dikte E = 7 cm |  | m² | 1204.6605
1204.6605 |  | -, type AGT klasse II op onderlaag APO-A, totale dikte E = 9 cm |  | m² | 1204.6605
1204.6604 |  | -, type AGT klasse II op onderlaag APO-B, totale gemiddelde dikte E = 7 cm |  | ton | 1204.6604
1204.6604 |  | -, type AGT klasse II op onderlaag APO-A, totale gemiddelde dikte E = 9 cm |  | ton | 1204.6604
1204.7vxyz |  | Toplagen van gietasfalt
|  | Toplaag van gietasfalt, bouwklassegroep B6-B10 en BF | 12-4
1204.7116 |  | -, type GA-C, dikte E = 4 cm |  | m² | 1204.7116
1204.7116 |  | -, type GA-C, gemiddelde dikte E = 4 cm |  | ton | 1204.7116
1204.7216 |  | -, type GA-D, dikte E = 3 cm |  | m² | 1204.7216
1204.7216 |  | -, type GA-D, gemiddelde dikte E = 3 cm |  | ton | 1204.7216
1204.7316 |  | -, type GA-E, dikte E = 2 cm |  | m² | 1204.7316
1204.7316 |  | -, type GA-E, gemiddelde dikte E = 2 cm |  | ton | 1204.7316
|  | Meerprijs voor gekleurde GA-toplaag | 12-4
1204.7006 |  | -, kleur rood |  | m² | 1204.7006
1204.7006 |  | -, kleur oker |  | m² | 1204.7006
1204.7006 |  | -, kleur bordeaux/bruin |  | m² | 1204.7006
1204.7006 |  | -, kleur beige |  | m² | 1204.7006
1204.9vxyz |  | Andere posten
|  | Aanbrengen van een naad in de toplaag | 12-4
1204.9 |  | -, voorgevormde voegband |  | m | 1204.9
1204.9 |  | -, geëxtrudeerde voegband |  | m | 1204.9
1204.9 |  | Aanbrengen van een voeg tussen een betonverharding en de bitumineuze verharding |  | m | 1204.9
1204.9 |  | Aanbrengen van een voeg tussen een betonnen kantstrook en de bitumineuze verharding |  | m | 1204.9
1204.9 |  | Aanbrengen van een voeg tussen een betonnen (trottoirband-)watergreppel en de bitumineuze verharding |  | m | 1204.9
1204.9001 |  | Reinigen met water onder hoge druk van het oppervlak waarop de overlaging wordt aangebracht | 12-4 | m² | 1204.9001
1205.uvxyz |  | Bestrijkingen volgens 12-5
u = |  | productfamilie volgens tabel 12-5-2
v = |  | 1: éénlaagse bestrijking enkele begrinding
2: éénlaagse bestrijking dubbele begrinding
3: tweelaagse bestrijking
xy = |  | 00
z = |  | kaliber
1: 2/4
2: 4/6,3
3: 6,3/10
4: 4/10
5: 2/6,3
6: 2/10
|  | Eénlaagse bestrijking met enkele begrinding volgens productfamilie 1 | 12-5
1205.11 |  | -, kaliber 2/4 |  | m² | 1205.11
1205.11 |  | -, kaliber 4/6,3 |  | m² | 1205.11
1205.11 |  | -, kaliber 6,3/10 |  | m² | 1205.11
|  | Eénlaagse bestrijking met enkele begrinding volgens productfamilie 2 | 12-5
1205.21001 |  | -, kaliber 2/4 |  | m² | 1205.21001
1205.21002 |  | -, kaliber 4/6,3 |  | m² | 1205.21002
1205.21003 |  | -, kaliber 6,3/10 |  | m² | 1205.21003
|  | Eénlaagse bestrijking met enkele begrinding volgens productfamilie 5 | 12-5
1205.51 |  | -, kaliber 2/4 |  | m² | 1205.51
1205.51 |  | -, kaliber 4/6,3 |  | m² | 1205.51
1205.51 |  | -, kaliber 6,3/10 |  | m² | 1205.51
|  | Eénlaagse bestrijking met enkele begrinding volgens productfamilie 6 | 12-5
1205.61 |  | -, kaliber 2/4 |  | m² | 1205.61
1205.61 |  | -, kaliber 4/6,3 |  | m² | 1205.61
1205.61 |  | -, kaliber 6,3/10 |  | m² | 1205.61
|  | Eénlaagse bestrijking met dubbele begrinding volgens productfamilie 3 | 12-5
1205.32 |  | -, kaliber 4/10 |  | m² | 1205.32
|  | Eénlaagse bestrijking met dubbele begrinding volgens productfamilie 4 | 12-5
1205.42 |  | -, kaliber 4/10 |  | m² | 1205.42
|  | Eénlaagse bestrijking met dubbele begrinding volgens productfamilie 7 | 12-5
1205.72 |  | -, kaliber 4/10 |  | m² | 1205.72
|  | Eénlaagse bestrijking met dubbele begrinding volgens productfamilie 8 | 12-5
1205.82 |  | -, kaliber 4/10 |  | m² | 1205.82
|  | Tweelaagse bestrijking volgens productfamilie 3 | 12-5
1205.3301 |  | -, kaliber 2/6,3 |  | m² | 1205.3301
1205.3301 |  | -, kaliber 2/10 |  | m² | 1205.3301
1205.33 |  | -, kaliber 4/10 |  | m² | 1205.33
|  | Tweelaagse bestrijking volgens productfamilie 4 | 12-5
1205.43 |  | -, kaliber 2/6,3 |  | m² | 1205.43
1205.4301 |  | -, kaliber 2/10 |  | m² | 1205.4301
1205.43 |  | -, kaliber 4/10 |  | m² | 1205.43
|  | Tweelaagse bestrijking volgens productfamilie 7 | 12-5
1205.73 |  | -, kaliber 2/6,3 |  | m² | 1205.73
1205.7301 |  | -, kaliber 2/10 |  | m² | 1205.7301
1205.73 |  | -, kaliber 4/10 |  | m² | 1205.73
|  | Tweelaagse bestrijking volgens productfamilie 8 vol | 12-5
1205.8301 |  | -, kaliber 2/6,3 |  | m² | 1205.8301
1205.8301 |  | -, kaliber 2/10 |  | m² | 1205.8301
1205.83 |  | -, kaliber 4/10 |  | m² | 1205.83
1205.9 |  | Reinigen met water onder hoge druk van het oppervlak waarop de bestrijking wordt aangebracht | 12-5.4.2 | m² | 1205.9
1206.uvxyz |  | Slemlagen volgens 12-6
u = |  | productfamilie volgens tabel 12-6-2
vxy = |  | 000
z = |  | kaliber
1: 0/2
2: 0/4
3: 0/6,3
4: 0/10
|  | Slemlaag volgens productfamilie 1 | 12-6
1206.1 |  | -, kaliber 0/2 |  | m² | 1206.1
1206.1 |  | -, kaliber 0/4 |  | m² | 1206.1
1206.1 |  | -, kaliber 0/6,3 |  | m² | 1206.1
1206.1 |  | -, kaliber 0/10 |  | m² | 1206.1
|  | Slemlaag volgens productfamilie 2 | 12-6
1206.2 |  | -, kaliber 0/2 |  | m² | 1206.2
1206.2 |  | -, kaliber 0/4 |  | m² | 1206.2
1206.2 |  | -, kaliber 0/6,3 |  | m² | 1206.2
1206.2 |  | -, kaliber 0/10 |  | m² | 1206.2
|  | Slemlaag volgens productfamilie 5 | 12-6
1206.5 |  | -, kaliber 0/2 |  | m² | 1206.5
1206.5 |  | -, kaliber 0/4 |  | m² | 1206.5
1206.5 |  | -, kaliber 0/6,3 |  | m² | 1206.5
1206.5 |  | -, kaliber 0/10 |  | m² | 1206.5
|  | Slemlaag volgens productfamilie 6 | 12-6
1206.6 |  | -, kaliber 0/2 |  | m² | 1206.6
1206.6 |  | -, kaliber 0/4 |  | m² | 1206.6
1206.6 |  | -, kaliber 0/6,3 |  | m² | 1206.6
1206.6 |  | -, kaliber 0/10 |  | m² | 1206.6
|  | Supplement voor gekleurde slemlaag | 12-6
1206.9 |  | -, kleur rood |  | m² | 1206.9
1206.9 |  | -, kleur oker |  | m² | 1206.9
1206.9 |  | -, kleur bordeaux/bruin |  | m² | 1206.9
1206.9 |  | -, kleur beige |  | m² | 1206.9
1206.9 |  | Reinigen met water onder hoge druk van het oppervlak waarop de slemlaag wordt aangebracht | 12-6.4.2 | m² | 1206.9
1207.uvxyz |  | Bestrijking met slemafdichting volgens 12-7
u = |  | productfamilie
vx = |  | kaliber van de bestrijking
06: 4/6,3
10: 6,3/10
yz = |  | kaliber van de slemafdichting
04: 0/4
06: 0/6,3
|  | Bestrijking met slemafdichting volgens productfamilie 1 | 12-7
1207.106 |  | -, bestrijking 4/6,3 en slemafdichting 0/4 |  | m²
1207.1061 |  | -, bestrijking 4/6,3 en slemafdichting 0/6,3 |  | m²
1207.11 |  | -, bestrijking 6,3/10 en slemafdichting 0/4 |  | m²
1207.1101 |  | -, bestrijking 6,3/10 en slemafdichting 0/6,3 |  | m²
|  | Bestrijking met slemafdichting volgens productfamilie 2 | 12-7
1207.206 |  | -, bestrijking 4/6,3 en slemafdichting 0/4 |  | m²
1207.2061 |  | -, bestrijking 4/6,3 en slemafdichting 0/6,3 |  | m²
1207.21 |  | -, bestrijking 6,3/10 en slemafdichting 0/4 |  | m²
1207.2101 |  | -, bestrijking 6,3/10 en slemafdichting 0/6,3 |  | m²
|  | Bestrijking met slemafdichting volgens productfamilie 5 | 12-7
1207.506 |  | -, bestrijking 4/6,3 en slemafdichting 0/4 |  | m²
1207.5061 |  | -, bestrijking 4/6,3 en slemafdichting 0/6,3 |  | m²
1207.51 |  | -, bestrijking 6,3/10 en slemafdichting 0/4 |  | m²
1207.5101 |  | -, bestrijking 6,3/10 en slemafdichting 0/6,3 |  | m²
|  | Bestrijking met slemafdichting volgens productfamilie 6 | 12-7
1207.606 |  | -, bestrijking 4/6,3 en slemafdichting 0/4 |  | m²
1207.6061 |  | -, bestrijking 4/6,3 en slemafdichting 0/6,3 |  | m²
1207.61 |  | -, bestrijking 6,3/10 en slemafdichting 0/4 |  | m²
1207.6101 |  | -, bestrijking 6,3/10 en slemafdichting 0/6,3 |  | m²
1207.9 |  | Reinigen met water onder hoge druk van het oppervlak waarop de bestrijking wordt aangebracht | 12-7.4 | m²
1208.uvxyz |  | Dunne overlagingen volgens 12-8
u = |  | 1: dunne overlaging met SME-D1
2: dunne overlaging met SME-D2
3: dunne overlaging met antisliplaag
vx = |  | 00
y = |  | 0: niet gekleurd
1: gekleurd
z = |  | kleur
1: rood
2: oker
3: bordeaux/bruin
4: beige
5: blauw
6: geel
7: groen
9: volgens de opdrachtdocumenten
|  | Dunne overlaging met SME | 12-8.1
1208.1 |  | -, type SME-D1, granulaat 0/6,3 |  | m² | 1208.1
1208.2 |  | -, type SME-D2, granulaat 0/6,3 |  | m² | 1208.2
|  | Dunne overlaging met anti-sliplaag | 12-8.2
1208.3 |  | -, niet gekleurd |  | m² | 1208.3
1208.3001 |  | -, met gekleurde bauxietsteentjes, rood |  | m²
1208.3001 |  | -, met gekleurde bauxietsteentjes, oker |  | m²
1208.3001 |  | -, met gekleurde bauxietsteentjes, bordeaux/bruin |  | m²
1208.3001 |  | -, met gekleurde bauxietsteentjes, beige |  | m²
1208.3002 |  | -, met gekleurde bauxietsteentjes, blauw |  | m²
1208.3002 |  | -, met gekleurde bauxietsteentjes, geel |  | m²
1208.3002 |  | -, met gekleurde bauxietsteentjes, groen |  | m²
1208.3002 |  | -, met gekleurde bauxietsteentjes, volgens de opdrachtdocumenten |  | m²
1208.9 |  | Reinigen met water onder hoge druk van het oppervlak waarop de bestrijking wordt aangebracht | 12-8 | m²
1209.uvxyz |  | Ruimen van sloten volgens 12-9
u = |  | 0: Niet bekleed
1: Bekleed
v = |  | 1: S ≤ 1,5 m²
2: S > 1,5 m²
x = |  | aard werk
3: grondige ruiming
y = |  | uitvoeringswijze
1: machinaal
|  | Ruimen van sloten volgens | 12-9
1209.01311 |  | -, niet-bekleed, doorsnede S ≤ 1,5 m² |  | m | 1209.01311
1209.02311 |  | -, niet-bekleed, doorsnede S > 1,5 m² |  | m | 1209.02311
1209.11311 |  | -, bekleed, doorsnede S ≤ 1,5 m² |  | m | 1209.11311
1209.12311 |  | -, bekleed, doorsnede S > 1,5 m² |  | m | 1209.12311
1210.uvxyz |  | Beheer ongewenste vegetatie op (half)verhardingen volgens 12-10
u = |  | soort techniek
1: thermische technieken
2: mechanische technieken
v = |  | techniek
xyz = |  | volgnummer
|  | Beheer ongewenste vegetatie met thermische techniek | 12-10
1210.11 |  | -, hete vlam (basislengte x aantal beurten x aantal jaar) |  | m | 1210.11
1210.11 |  | -, hete vlam (basisoppervlakte x aantal beurten x aantal jaar) |  | m² | 1210.11
1210.12 |  | -, hete lucht (basislengte x aantal beurten x aantal jaar) |  | m | 1210.12
1210.12 |  | -, hete lucht (basisoppervlakte x aantal beurten x aantal jaar) |  | m² | 1210.12
1210.13 |  | -, heet water (basislengte x aantal beurten x aantal jaar) |  | m | 1210.13
1210.13 |  | -, heet water (basisoppervlakte x aantal beurten x aantal jaar) |  | m² | 1210.13
1210.14 |  | -, stoom (basislengte x aantal beurten x aantal jaar) |  | m | 1210.14
1210.14 |  | -, stoom (basisoppervlakte x aantal beurten x aantal jaar) |  | m² | 1210.14
1210.15 |  | -, infraroodstralen (basislengte x aantal beurten x aantal jaar) |  | m | 1210.15
1210.15 |  | -, infraroodstralen (basisoppervlakte x aantal beurten x aantal jaar) |  | m² | 1210.15
1210.16 |  | -, microgolven (basislengte x aantal beurten x aantal jaar) |  | m | 1210.16
1210.16 |  | -, microgolven (basisoppervlakte x aantal beurten x aantal jaar) |  | m² | 1210.16
1210.17 |  | -, ultravioletstralen (basislengte x aantal beurten x aantal jaar) |  | m | 1210.17
1210.17 |  | -, ultravioletstralen (basisoppervlakte x aantal beurten x aantal jaar) |  | m² | 1210.17
1210.18 |  | -, laser (basislengte x aantal beurten x aantal jaar) |  | m | 1210.18
1210.18 |  | -, laser (basisoppervlakte x aantal beurten x aantal jaar) |  | m² | 1210.18
|  | Beheer ongewenste vegetatie met mechanische techniek | 12-10
1210.21 |  | -, borstelen (basislengte x aantal beurten x aantal jaar) |  | m | 1210.21
1210.21 |  | -, borstelen (basisoppervlakte x aantal beurten x aantal jaar) |  | m² | 1210.21
1210.22 |  | -, schoffelen (basislengte x aantal beurten x aantal jaar) |  | m | 1210.22
1210.22 |  | -, schoffelen (basisoppervlakte x aantal beurten x aantal jaar) |  | m² | 1210.22
1210.23 |  | -, frezen (basislengte x aantal beurten x aantal jaar) |  | m | 1210.23
1210.23 |  | -, frezen (basisoppervlakte x aantal beurten x aantal jaar) |  | m² | 1210.23
1210.24 |  | -, waterstralen (basislengte x aantal beurten x aantal jaar) |  | m | 1210.24
1210.24 |  | -, waterstralen (basisoppervlakte x aantal beurten x aantal jaar) |  | m² | 1210.24
1211.uvxyz |  | Sleufherstellingen volgens 12-11
u = |  | 0: in volle grond
1: in verharding (dwars)
2: in verharding (langs)
v = |  | aard oppervlak
1: wegberm
2: sloten of talud
3: cementbetonverharding
4: bitumineuze verharding
5: bestrating
x = |  | soort bestrating
1: kasseien
2: mozaïekkeien
3: betonstraatstenen
4: waterdoorlatende betonstraatstenen
5: gebakken straatstenen
6: betontegels
7: natuursteentegels
|  | Sleufherstelling in volle grond | 12-11.3.2
1211.01 |  | -, in wegbermen |  | m² | 1211.01
1211.02 |  | -, in sloten en taluds |  | m² | 1211.02
|  | Herstellen van dwarssleuven in verhardingen | 12-11.3.3
1211.13 | * | -, onder cementbetonverharding, incl. 25 cm schraalbetonfundering |  | m² | 1211.13
1211.14 | * | -, onder bitumineuze verharding, incl. 25 cm steenslagfundering type IIA |  | m² | 1211.14
1211.151 | * | -, onder bestrating van kasseien, incl. 25 cm steenslagfundering type IIA |  | m² | 1211.151
1211.152 | * | -, onder bestrating van mozaïekkeien, incl. 25 cm steenslagfundering type IIA |  | m² | 1211.152
1211.153 | * | -, onder bestrating van betonstraatstenen, incl. 25 cm steenslagfundering type IIA |  | m² | 1211.153
1211.154 | * | -, onder bestrating van waterdoorlatende betonstraatstenen, incl. 25 cm drainerende schraalbetonfundering |  | m² | 1211.154
1211.155 | * | -, onder bestrating van gebakken straatstenen, incl. 25 cm steenslagfundering type IIA |  | m² | 1211.155
1211.156 | * | -, onder bestrating van betontegels, incl. 15 cm zandcementfundering |  | m² | 1211.156
1211.157 | * | -, onder bestrating van natuursteentegels, incl. 15 cm zandcementfundering |  | m² | 1211.157
|  | Herstellen van langssleuven in verhardingen | 12-11.3.3
1211.23 | * | -, onder cementbetonverharding, incl. 25 cm schraalbetonfundering |  | m² | 1211.23
1211.24 | * | -, onder bitumineuze verharding, incl. 25 cm steenslagfundering type IIA |  | m² | 1211.24
1211.251 | * | -, onder bestrating van kasseien, incl. 25 cm steenslagfundering type IIA |  | m² | 1211.251
1211.252 | * | -, onder bestrating van mozaïekkeien, incl. 25 cm steenslagfundering type IIA |  | m² | 1211.252
1211.253 | * | -, onder bestrating van betonstraatstenen, incl. 25 cm steenslagfundering type IIA |  | m² | 1211.253
1211.254 | * | -, onder bestrating van waterdoorlatende betonstraatstenen, incl. 25 cm drainerende schraalbetonfundering |  | m² | 1211.254
1211.255 | * | -, onder bestrating van gebakken straatstenen, incl. 25 cm steenslagfundering type IIA |  | m² | 1211.255
1211.256 | * | -, onder bestrating van betontegels, incl. 15 cm zandcementfundering |  | m² | 1211.256
1211.257 | * | -, onder bestrating van natuursteentegels, incl. 15 cm zandcementfundering |  | m² | 1211.257
1212.uvxyz |  | Ruiming en reiniging van wegen en toebehoren
u = |  | aard van de prestatie
1: vegen van verhardingen, fietspaden, straatgoten volgens 12-12.1
2: reinigen van straatkolken, putten en afvoerbuizen volgens 12-12.2
3: reinigen van talud- en bermgoten volgens 12-12.3
4: ruimen van zwerfvuil en afval volgens 12-12.4
5: reinigen van geluidsschermen en wegmeubilair volgens 12-12.5
6: prestaties in regie volgens 12-12.6
7: transfertgelden volgens 12-12.7
8: werfsignalisatie
9: herstellen van schade volgens 12-12.8
vxyz = |  | volgnummer
1212.1vxyz |  | Vegen van verhardingen, fietspaden, straatgoten en aanliggende stroken volgens 12-12.1
|  | Vegen van allerhande verhardingen en aangrenzende greppels | 12-12.1
1212.1 |  | -, bij middel van een rechtsrijdende zuigborstelmachine (buitenstrook, kant zijberm) |  | m
1212.1 |  | -, bij middel van een linksrijdende zuigborstelmachine (tegen middenberm of in rotondes of linkerkant van in- en uitritten of éénrichtingswegen) |  | m
1212.1001 |  | -, meerprijs voor het mechanisch gelijkgronds verwijderen van buitengewone sterke onkruidconcentraties, in al dan niet singuliere langs- of dwarsnaden binnen de te behandelen zuigborstelstrook |  | m
1212.1001 |  | -, meerprijs voor het mechanisch gelijkgronds verwijderen van buitengewone sterke onkruidconcentraties, in al dan niet singuliere zones met veelvuldige langs- of dwarsnaden binnen de te behandelen zuigborstelstrook |  | m²
1212.1001 |  | -, meerprijs voor afzonderlijke opdracht voor borstelwerken waarbij de uit te voeren hoeveelheid minder dan 30 km bedraagt |  | st
1212.10010 |  | Vegen van pechstroken 2,00 m ≤ B ≤ 3,00 m, inclusief de aanliggende strook aan de rechterzijde van de weg | 12-12.1 | m | 1212.10010
1212.10020 |  | Vegen van doorsteken, brede pechstroken B > 3,00 m, uitloopstroken, gearceerde zones, parkings, e.d. aan beide zijden van de weg | 12-12.1 | m² | 1212.10020
1212.10030 |  | Meerprijs voor het vegen van straatgoten en aanliggende stroken waarvan de bovenzijde dieper dan 3 cm gelegen is t.o.v. het wegdek (bv. ZOA) | 12-12.1 | m | 1212.10030
1212.10040 |  | Vegen van aanliggende stroken welke rechts of links van de greppel liggen t.o.v. de rijstrook, met een max. breedte van 0,80 m | 12-12.1 | m | 1212.10040
|  | Vegen van straatgoten en aanliggende stroken aan beide zijden van de weg, te rekenen vanaf de normale wegrand | 12-12.1
1212.10050 |  | -, op wegaansluitingen en kruispunten van wegen met één of meer rijstroken tot een lengte van 20 m naar alle richtingen |  | m | 1212.10050
1212.10060 |  | -, op rotondes met één of meer rijstroken tot een lengte van 20 m naar alle richtingen |  | m | 1212.10060
1212.10070 |  | Vegen van straatgoten en aanliggende stroken langs vluchtheuvels, verhoogde trottoirbanden van uitwijkplaatsen, bushalten, rond betonsokkels, e.d. | 12-12.1 | m | 1212.10070
1212.1007 |  | Kuisen van watergreppels die dwars in de middenberm, tussenberm en buitenberm gesitueerd zijn | 12-12.1 | m
1212.10080 |  | Reinigen van vluchtheuvels, verhoogde en verharde eilanden, rondom verlichtingspalen, palen van inwendig verlichte borden, driekleurige lichten, verlichte kegels, gewone reflecterende borden e.d. die niet met een veegwagen kunnen gereinigd worden. | 12-12.1 | m² | 1212.10080
1212.10090 |  | Ruimen en verwijderen van afgevallen bladeren op zijbermen en tussenbermen in stedelijk gebied, mechanisch uit te voeren waar mogelijk en afwerking met de hand op plaatsen waar mechanisch niet kan gewerkt worden. | 12-12.1 | m² | 1212.10090
|  | Vegen van fietspaden | 12-12.1
1212.10100 |  | -, aanliggend en verhoogd of vrijliggend: B ≤ 1,50 m |  | m | 1212.10100
1212.10110 |  | -, aanliggend en verhoogd of vrijliggend: B > 1,50 m |  | m | 1212.10110
1212.10120 |  | -, vrijliggend: 0,80 m ≤ B ≤ 1,50 m |  | m | 1212.10120
1212.10130 |  | -, vrijliggend: B > 1,50 m |  | m | 1212.10130
1212.1013 |  | -, meerprijs voor het mechanisch gelijkgronds verwijderen van buitengewone sterke onkruidconcentraties, in al dan niet singuliere langs- of dwarsnaden binnen de te behandelen zuigborstelstrook |  | m
1212.1014 |  | -, meerprijs voor het mechanisch gelijkgronds verwijderen van buitengewone sterke onkruidconcentraties, in al dan niet singuliere zones met veelvuldige langs- of dwarsnaden binnen de te behandelen zuigborstelstrook |  | m²
1212.1014 |  | -, meerprijs voor afzonderlijke opdracht voor borstelwerken waarbij de uit te voeren hoeveelheid minder dan 20 km bedraagt |  | st
1212.10140 |  | Manueel en plaatselijk reinigen van sterk vervuilde verhardingen, met relatief kleine oppervlakken, op plaatsen waar machinaal niet kan gewerkt worden | 12-12.1 | m² | 1212.10140
1212.10150 |  | Vegen van straatgoten en aanliggende stroken langs beide zijden van de weg | 12-12.1 | m | 1212.10150
1212.1016 |  | Kuisen van allerhande verhardingen en aangrenzende greppels, op de volledige verhardingsoppervlakte van (carpool)parkings en rustplaatsen | 12-12.1 | m²
|  | Kuisen van bijkomende al of niet verhoogde verhardingen op autosnelwegen | 12-12.1
1212.1017 |  | -, kant buitenberm (brugdekverbreding, veiligheidszone, voetpaden, uitwijkhaven, …) die niet met een veegwagen gereinigd kunnen worden |  | m²
1212.1017 |  | -, kant middenberm (politiedoorgangen, brugdekverbreding, veiligheidszone, …) die niet met een veegwagen gereinigd kunnen worden |  | m²
1212.2vxyz |  | Reinigen van straatkolken, putten, afvoerbuizen, rioleringen, duikers, kokers e.d. volgens 12-12.2
|  | Reinigen van straatkolken | 12-12.2
1212.20010 |  | -, in straatgoten links en rechts van de weg |  | st | 1212.20010
1212.20020 |  | -, in middenbermen B > 4,00 m of in de zijberm waar de kolken verder dan 4,00 m van de wegrand gelegen zijn |  | st | 1212.20020
1212.20030 |  | Reinigen van kolk- en putroosters links en rechts van de weg of in de middenberm en zijbermen | 12-12.2 | st | 1212.20030
|  | Reinigen van de bovenkant van roosters van straatkolken en onderzoeksputten | 12-12.2
1212.2003 |  | -, die geheel of gedeeltelijk gesitueerd zijn buiten het bereik van de zuigborstelmachine |  | st
1212.2003 |  | -, meerprijs voor als het rooster op meer dan 4 m van de verharding gesitueerd is |  | st
|  | Reinigen van inspectie- en verzamelputten | 12-12.2
1212.20040 |  | -, in de straatgoten, in de middenbermen B < 4,00 m of in de zijbermen waar de putten minder dan 4,00 m van de wegrand liggen en in de rijbaan |  | st | 1212.20040
1212.20050 |  | -, in de middenbermen B > 4,00 m of in de zijbermen waar de putten verder dan 4,00 m van de wegrand gelegen zijn |  | st | 1212.20050
1212.20060 |  | Reinigen van kleine afvoerbuizen (di < 300 mm), ongeacht de diameter, die de straatkolken verbinden met de toezichts- en inspectieputten en/of de sloten | 12-12.2 | m | 1212.20060
1212.2007 |  | Reinigen van aquadrains |  | m
|  | Reinigen van rioolbuizen, duikers, kokers e.d.: di < 800 mm of doorsnede S < 0,50 m² | 12-12.2
1212.20801 |  | -, aanslibbing S < 1/4 |  | m | 1212.20801
1212.20802 |  | -, aanslibbing 1/4 ≤ S < 2/4 |  | m | 1212.20802
1212.20803 |  | -, aanslibbing 2/4 ≤ S < 3/4 |  | m | 1212.20803
1212.20804 |  | -, aanslibbing 3/4 ≤ S ≤ 4/4 |  | m | 1212.20804
|  | Reinigen van rioolbuizen, duikers, kokers e.d.: 800 mm ≤ di < 1200 mm of doorsnede S < 1,13 m² | 12-12.2
1212.21201 |  | -, aanslibbing S < 1/4 |  | m | 1212.21201
1212.21202 |  | -, aanslibbing 1/4 ≤ S < 2/4 |  | m | 1212.21202
1212.21203 |  | -, aanslibbing 2/4 ≤ S < 3/4 |  | m | 1212.21203
1212.21204 |  | -, aanslibbing 3/4 ≤ S ≤ 4/4 |  | m | 1212.21204
|  | Reinigen van rioolbuizen, duikers, kokers e.d.: di ≥ 1200 mm of doorsnede S ≥ 1,13 m² | 12-12.2
1212.21301 |  | -, aanslibbing S < 1/4 |  | m | 1212.21301
1212.21302 |  | -, aanslibbing 1/4 ≤ S < 2/4 |  | m | 1212.21302
1212.21303 |  | -, aanslibbing 2/4 ≤ S < 3/4 |  | m | 1212.21303
1212.21304 |  | -, aanslibbing 3/4 ≤ S ≤ 4/4 |  | m | 1212.21304
1212.3vxyz |  | Reinigen van talud- en bermgoten volgens 12-12.3
1212.30010 |  | Reinigen van horizontale goten, gelegen in bermen en tussenbermen | 12-12.3 | m | 1212.30010
1212.30020 |  | Reinigen van verticale goten, gelegen in taluds | 12-12.3 | m | 1212.30020
1212.30030 |  | Reinigen van horizontale overdekte goten in bermen en tussenbermen | 12-12.3 | m | 1212.30030
1212.30040 |  | Reinigen van verticale overdekte goten in taluds | 12-12.3 | m | 1212.30040
1212.30050 |  | Reinigen van verholen goten tegen de middenberm en/of aan de op- en afritten van autosnelwegen | 12-12.3 | m | 1212.30050
1212.4vxyz |  | Ruimen van afval en zwerfvuil volgens 12-12.4
|  | Oprapen en verwijderen van alle zwerfvuil en afval op het volledige domein | 12-12.4
1212.40010 |  | -, 3 tot 7 beurten per jaar, totaalprijs per beurt |  | st | 1212.40010
1212.40020 |  | -, 8 tot 12 beurten per jaar, totaalprijs per beurt |  | st | 1212.40020
|  | Oprapen en verwijderen van alle zwerfvuil en afval, op singuliere wegvakken, aan te duiden door de aanbestedende overheid, prijs per beurt en per aslengte van de geruimde wegen | 12-12.4
1212.40030 |  | -, autosnelwegen en wegen met middenberm |  | m | 1212.40030
1212.40040 |  | -, wegen zonder middenberm |  | m | 1212.40040
|  | Buitengewone interventies voor het oprapen en verwijderen van abnormaal hoge afvalconcentraties n.a.v. sluikstortingen e.d., of met een gewicht > 50 kg/stuk | 12-12.4
1212.40050 |  | -, voor afval met een stukgrootte > 0,4 m³ |  | m³ | 1212.40050
1212.40060 |  | -, voor afval met een gewicht > 50 kg/stuk |  | ton | 1212.40060
|  | Ruimen van alle zwerfvuil en afval, volgens inventarisatielijst, inclusief het vervoer ervan op de werf en naar de stortplaats | 12-12.4
1212.40070 |  | -, op de pechstrook, alle bermen en taluds, grachten en tussen beplantingen langs autosnelwegen, ringwegen en wegen met minimum 2 rijstroken per rijrichting |  | m | 1212.40070
1212.40080 |  | -, op de buitenbermen, taluds, pleintjes, vluchtheuvels, grachten, enz langs wegen |  | m | 1212.40080
1212.40090 |  | Ruimen van groot of gefragmenteerd groot afval (politieronde) op vluchtstroken, buiten-bermen, middenberm, tussenbermen, taluds, pleinen en grachten langsheen alle wegen | 12-12.4 | m | 1212.40090
|  | Ruimen van zwerfvuil en allerhande afval, inclusief het vervoer ervan op de werf en naar de stortplaats | 12-12.4
1212.40100 |  | -, op parkings langs autosnelwegen |  | m² | 1212.40100
1212.40110 |  | -, op parkings en rustplaatsen langs auto(express)wegen |  | m² | 1212.40110
1212.40120 |  | -, op parkings en rustplaatsen langs wegen |  | m² | 1212.40120
1212.40130 |  | -, op carpool-parkings langs autosnelwegen, auto(express)wegen en wegen |  | m² | 1212.40130
1212.4014 |  | -, op het verharde gedeelte van de parkings en rustplaatsen |  | m²
1212.4014 |  | -, op het niet-verharde gedeelte van de parkings en rustplaatsen |  | m²
|  | Ledigen van afvalbakken, incl. het ruimen van zwerfvuil rondom de afvalbak en incl. het vervoer ervan op de werf en naar de stortplaats | 12-12.4
1212.40140 |  | -, op parkings en rustplaatsen langsheen autosnelwegen |  | st | 1212.40140
1212.40150 |  | -, op parkings en rustplaatsen langsheen auto(express)wegen |  | st | 1212.40150
1212.40160 |  | -, op parkings en rustplaatsen langsheen wegen |  | st | 1212.40160
1212.40170 |  | -, op carpool-parkings langs autosnelwegen, auto(express)wegen en wegen |  | st | 1212.40170
1212.4017 |  | Ledigen van semi-ondergrondse afvalbakken op (carpool)parkings en rustplaatsen, inclusief het ruimen van zwerfvuil rondom de afvalbak | 12-12.4 | st
|  | Reinigen van parkingmeubilair, zoals kleine afvalbakken, banken, tafels en de verharding onder de picnic-sets en banken | 12-12.4
1212.40180 |  | -, parking te ... langs wegnr. ... |  | beurt | 1212.40180
|  | Onderhoud van het houten- en metalen parkingmeubilair zoals banken, tafels, staanders van afvalbakken dor middel van een houtbeschermingsproduct op basis van impregnering of het aanbrengen van twee lagen verf | 12-12.4
1212.40190 |  | -, parking te ... langs wegnr. ... |  | beurt | 1212.40190
|  | Reinigen parkingmeubilair door uit- en afwassen en ontsmetten | 12-12.4
1212.402 |  | -, afvalbakken |  | st
1212.402 |  | -, semi-ondergrondse afvalbakken |  | st
1212.402 |  | -, banken |  | st
1212.402 |  | -, tafels |  | st
1212.5vxyz |  | Reinigen van geluidsschermen en wegmeubilair volgens 12-12.5
|  | Reinigen van doorzichtige en reflecterende geluidsschermen in PMMA (plexi) of polycarbonaat, inclusief de inklemmingsprofielen | 12-12.5
1212.50010 |  | -, enkelzijdig langs de wegzijde: ... m² × ... beurten |  | m² | 1212.50010
1212.50020 |  | -, aan weerszijden van het scherm: ... m² × ... beurten |  | m² | 1212.50020
|  | Reinigen van absorberende geluidsschermen | 12-12.5
1212.50030 |  | -, in kunststof langs de wegzijde: ... m² × ... beurten |  | m² | 1212.50030
1212.50040 |  | -, in metaal langs de wegzijde: ... m² × ... beurten |  | m² | 1212.50040
|  | Reinigen van wit/geel geschilderde betonnen veiligheidsstootbanden, type New-Jersey | 12-12.5
1212.50050 |  | -, enkelzijdig: ... m × ... beurten |  | m | 1212.50050
1212.50060 |  | -, dubbelzijdig: ... m × ... beurten |  | m | 1212.50060
1212.50070 |  | Reinigen van uitsparingen voor afwatering in betonnen veiligheidsstootbanden, type New-Jersey: ... stuks × ... beurten | 12-12.5 | st | 1212.50070
1212.50080 |  | Reinigen van plooibakens (verkeerszuilen): ... stuks × ... beurten | 12-12.5 | st | 1212.50080
|  | Reinigen van reflecterende verkeersborden met een oppervlakte | 12-12.5
1212.50090 |  | -, S ≤ 0,50 m² |  | st | 1212.50090
1212.50100 |  | -, 0,50 m² < S < 1,00 m² |  | st | 1212.50100
1212.50110 |  | -, 1,00 m² ≤ S < 2,00 m² |  | st | 1212.50110
1212.50120 |  | -, 2,00 m² ≤ S < 5,00 m² |  | st | 1212.50120
1212.50130 |  | -, 5,00 m² ≤ S |  | st | 1212.50130
1212.50140 |  | Reinigen van de geleidebakens, inclusief de reflectoren (katafootpaaltjes) | 12-12.5 | st | 1212.50140
|  | Reinigen van reflectoren | 12-12.5
1212.50150 |  | -, op geleideconstructies |  | st | 1212.50150
1212.50160 |  | -, op wegverhardingen |  | st | 1212.50160
1212.7vxyz |  | Transfertgelden volgens 12-12.7
1212.70010 |  | Geraamde som voor de terugbetaling van afgifteprijzen van afval van onderhoudswerken op de voorgeschreven eindbestemming, volgens factuur, inbegrepen de eventuele gewestelijke milieuheffingen en/of aanvullende gemeentelijke milieuheffingen, excl. BTW | 12-12.7 | euro | 1212.70010
1212.8vxyz |  | Herstellen van schade volgens 12-12.8
1212.8001 |  | Voorbehouden som voor schadeherstellingen binnen het netheidsonderhoud. Deze schadeherstellingen worden uitgevoerd volgens de voorwaarden en eenheidsprijzen van alle posten binnen het bestek en dit ten bedrage van de totale voorbehouden som | 12-12.8 | euro | 1212.8001
1213.uvxyz |  | Herstellen van lijnvormige elementen
1213 |  | Herstellen van lijnvormige elementen | 12-13 | m | 1213
1214.uvxyz |  | Herstellen van huistoegangen
|  | Herstellen van huistoegangen | 12-14
1214 |  | -, in bermen |  | m² | 1214
1214 |  | -, in cementbetonverhardingen |  | m² | 1214
1214 |  | -, in bitumineuze verhardingen |  | m² | 1214
1214 |  | -, in bestratingen van kasseien of mozaiekkeien |  | m² | 1214
1214.0001 |  | -, in bestratingen van betonstraatstenen |  | m² | 1214.0001
1214.0001 |  | -, in bestratingen van betontegels |  | m² | 1214.0001
1214.0001 |  | -, in bestratingen van natuursteentegels |  | m² | 1214.0001
1214.0001 |  | -, in dolomiet- of steenslagverhardingen |  | m² | 1214.0001
1214.00009 | * | -, in bestrating van sierbakstenen |  | m²
|  | Herstellen rond huisaansluitputjes | 12-14
1214.01001 | * | -, in bermen |  | st
1214.01002 | * | -, in cementbetonverhardingen |  | st
1214.01003 | * | -, in bitumineuze verhardingen |  | st
1214.01004 | * | -, in bestratingen van kasseien of mozaiekkeien |  | st
1214.01005 | * | -, in bestratingen van betonstraatstenen |  | st
1214.01006 | * | -, in bestratingen van betontegels |  | st
1214.01007 | * | -, in bestratingen van natuursteentegels |  | st
1214.01008 | * | -, in dolomiet- of steenslagverhardingen |  | st
1214.01009 | * | -, in bestrating van sierbakstenen |  | st
1215.uvxyz |  | Nieuwe bovenbouw in bestaande verharding op bestaande toegangs- en verbindingsputten
Aanbrengen van nieuwe bovenbouw op bestaande toegangs- en- verbindingsputten volgens art. 7-3.8.
1215.10000 | * | -, in bitumineuze verharding |  | st
1215.10001 | * | -, in cementbetonverhardingen |  | st
1215.10002 | * | -, in bestrating van betonstraatstenen |  | st
1215.10004 | * | -, in bestrating van kasseien |  | st
Aanbrengen van nieuwe bovenbouw met traploos instelbare afdekkingsinrichting
1215.20400 | * | -, deksel met rond kader en hoogteregeling Type TRS-R48/68 in bitumineuse verharding |  | st
1215.20401 | * | -, deksel met rond kader en hoogteregeling Type TRS-R48/68 in cementbetonverharding |  | st
1215.20300 | * | -, deksel met rond kader en hoogteregeling Type TRS-R38/48 in bitumineuse verharding |  | st
1215.20301 | * | -, deksel met rond kader en hoogteregeling Type TRS-R38/48 in cementbetonverharding |  | st
1215.20202 | * | -, deksel met vierkant kader en hoogteregeling Type TRS-V38/48 in verharding van kasseien of betonstraatstenen |  | st

## 13
Codenummer | Omschrijving der werken | volgens | Eenheid | versie 4.1
1300.00000 | WERKEN AAN WATERLOPEN
13ab.uvxyz | Codering
13 = | Hoofdstuk 13
ab = | paragraaf
01: Onderhoud van de waterloop
02: Beschermingswerken
1301.uvxyz | Onderhoud volgens 13-1
uv = | volgens onderverdeling van hoofdstuk 13-1.1.2
02: oppervlakkige ruiming
03: grondige ruiming
04: talud/oevermaaiing
05: bodemmaaiing
06: maaien van een rietzone
07: uitkrabben van riet
08: waterloppvakken met dras-, plasbermen en rietzones
09: bestrijding distels
10: bestrijding van exoten in de waterloop
11: bestrijding reuzenbalsemien
12: bestrijding Japanse duizendknoop
13: bestrijding van Reuzenberenklauw
15: afvoer en verwerking van ruimingsproducten
16: maaien op schorren
x = | uitvoeringswijze
1: machinaal
2: in handkracht
3: met maaiboot
yz = | type / te maaien breedte
| Oppervlakkige machinale ruiming, inclusief afvoer en verwerking van alle ruimingsproducten | 13-1.1.2.2.A
1301.02101 | -, type 1 |  | m | 1301.02101
1301.021 | -, type 2 |  | m | 1301.021
1301.021 | -, type 3 |  | m | 1301.021
1301.021 | -, type 4 |  | m | 1301.021
1301.0211 | -, type 5 |  | m | 1301.0211
1301.0211 | -, type 6 |  | m | 1301.0211
| Oppervlakkige machinale ruiming, met aparte betaling afvoer en verwerking van alle ruimingsproducten | 13-1.1.2.2.A
1301.0211 | -, type 1 |  | m | 1301.0211
1301.0211 | -, type 2 |  | m | 1301.0211
1301.0211 | -, type 3 |  | m | 1301.0211
1301.0211 | -, type 4 |  | m | 1301.0211
1301.0212 | -, type 5 |  | m | 1301.0212
1301.0212 | -, type 6 |  | m | 1301.0212
| Oppervlakkige ruiming in handkracht, inclusief afvoer en verwerking van alle ruimingsproducten | 13-1.1.2.2.A
1301.022 | -, type 1 |  | m | 1301.022
1301.022 | -, type 2 |  | m | 1301.022
1301.022 | -, type 3 |  | m | 1301.022
1301.022 | -, type 4 |  | m | 1301.022
1301.0221 | -, type 5 |  | m | 1301.0221
1301.0221 | -, type 6 |  | m | 1301.0221
| Oppervlakkige ruiming in handkracht, met aparte betaling afvoer en verwerking van alle ruimingsproducten | 13-1.1.2.2.A
1301.0221 | -, type 1 |  | m | 1301.0221
1301.0221 | -, type 2 |  | m | 1301.0221
1301.0221 | -, type 3 |  | m | 1301.0221
1301.0221 | -, type 4 |  | m | 1301.0221
1301.0222 | -, type 5 |  | m | 1301.0222
1301.0222 | -, type 6 |  | m | 1301.0222
| Bijzondere oppervlakkige machinale ruiming volgens, inclusief afvoer en verwerking van alle ruimingsproducten | 13-1.1.2.2.B
1301.0212 | -, type 1 |  | m.beurt | 1301.0212
1301.0212 | -, type 2 |  | m.beurt | 1301.0212
1301.0212 | -, type 3 |  | m.beurt | 1301.0212
1301.0212 | -, type 4 |  | m.beurt | 1301.0212
1301.0213 | -, type 5 |  | m.beurt | 1301.0213
1301.0213 | -, type 6 |  | m.beurt | 1301.0213
| Bijzondere oppervlakkige machinale ruiming, met aparte betaling afvoer en verwerking van alle ruimingsproducten | 13-1.1.2.2.B
1301.0213 | -, type 1 |  | m.beurt | 1301.0213
1301.0213 | -, type 2 |  | m.beurt | 1301.0213
1301.0213 | -, type 3 |  | m.beurt | 1301.0213
1301.0213 | -, type 4 |  | m.beurt | 1301.0213
1301.0213 | -, type 5 |  | m.beurt | 1301.0213
1301.0214 | -, type 6 |  | m.beurt | 1301.0214
| Bijzondere oppervlakkige ruiming in handkracht, inclusief afvoer en verwerking van alle ruimingsproducten | 13-1.1.2.2.B
1301.0222 | -, type 1 |  | m.beurt | 1301.0222
1301.0222 | -, type 2 |  | m.beurt | 1301.0222
1301.0222 | -, type 3 |  | m.beurt | 1301.0222
1301.0222 | -, type 4 |  | m.beurt | 1301.0222
1301.0222 | -, type 5 |  | m.beurt | 1301.0222
1301.0223 | -, type 6 |  | m.beurt | 1301.0223
| Bijzondere oppervlakkige ruiming in handkracht, met aparte betaling afvoer en verwerking van alle ruimingsproducten | 13-1.1.2.2.B
1301.0223 | -, type 1 |  | m.beurt | 1301.0223
1301.0223 | -, type 2 |  | m.beurt | 1301.0223
1301.0223 | -, type 3 |  | m.beurt | 1301.0223
1301.0223 | -, type 4 |  | m.beurt | 1301.0223
1301.0223 | -, type 5 |  | m.beurt | 1301.0223
1301.0224 | -, type 6 |  | m.beurt | 1301.0224
| Oppervlakkige ruiming volgens in lange overwelvingen, ingebuisde vakken en sifons | 13-1.1.2.2
1301.0204 | -, inclusief afvoer en verwerking |  | m | 1301.0204
1301.0205 | -, met aparte betaling afvoer en verwerking |  | m | 1301.0205
1301.02 | Afvoer en verwerking van de ruimingsproducten afkomstig van de oppervlakkige ruiming | 13-1.1.2.15 | ton | 1301.02
| Grondige machinale ruiming, inclusief afvoer en verwerking van alle ruimingsproducten | 13-1.1.2.3.A
1301.031 | -, type 1 |  | m | 1301.031
1301.031 | -, type 2 |  | m | 1301.031
1301.031 | -, type 3 |  | m | 1301.031
1301.031 | -, type 4 |  | m | 1301.031
1301.0311 | -, type 5 |  | m | 1301.0311
1301.0311 | -, type 6 |  | m | 1301.0311
| Grondige machinale ruiming, met aparte betaling afvoer en verwerking van alle ruimingsproducten | 13-1.1.2.3.A
1301.0311 | -, type 1 |  | m | 1301.0311
1301.0311 | -, type 2 |  | m | 1301.0311
1301.0311 | -, type 3 |  | m | 1301.0311
1301.0311 | -, type 4 |  | m | 1301.0311
1301.0312 | -, type 5 |  | m | 1301.0312
1301.0312 | -, type 6 |  | m | 1301.0312
| Grondige machinale ruiming, met deponie slib en inclusief afvoer en verwerking van alle andere ruimingsproducten | 13-1.1.2.3.A
1301.0312 | -, type 1 |  | m | 1301.0312
1301.0312 | -, type 2 |  | m | 1301.0312
1301.0312 | -, type 3 |  | m | 1301.0312
1301.0312 | -, type 4 |  | m | 1301.0312
1301.0312 | -, type 5 |  | m | 1301.0312
1301.0313 | -, type 6 |  | m | 1301.0313
| Grondige machinale ruiming, met deponie slib en aparte betaling afvoer en verwerking van alle andere ruimingsproducten | 13-1.1.2.3.A
1301.0313 | -, type 1 |  | m | 1301.0313
1301.0313 | -, type 2 |  | m | 1301.0313
1301.0313 | -, type 3 |  | m | 1301.0313
1301.0313 | -, type 4 |  | m | 1301.0313
1301.0313 | -, type 5 |  | m | 1301.0313
1301.0314 | -, type 6 |  | m | 1301.0314
| Grondige ruiming volgens in lange overwelvingen, ingebuisde vakken en sifons | 13-1.1.2.3.A
1301.0301 | -, inclusief afvoer en verwerking |  | m | 1301.0301
1301.0302 | -, met aparte betaling afvoer en verwerking |  | m | 1301.0302
| Grondige ruiming in handkracht, inclusief afvoer en verwerking van alle ruimingsproducten | 13-1.1.2.3.A
1301.032 | -, type 1 |  | m | 1301.032
1301.032 | -, type 2 |  | m | 1301.032
1301.032 | -, type 3 |  | m | 1301.032
| Grondige ruiming in handkracht, met aparte betaling afvoer en verwerking van alle ruimingsproducten | 13-1.1.2.3.A
1301.0321 | -, type 1 |  | m | 1301.0321
1301.0321 | -, type 2 |  | m | 1301.0321
1301.0321 | -, type 3 |  | m | 1301.0321
| Grondige ruiming in handkracht, met deponie slib en inclusief afvoer en verwerking van alle andere ruimingsproducten | 13-1.1.2.3.A
1301.0322 | -, type 1 |  | m | 1301.0322
1301.0322 | -, type 2 |  | m | 1301.0322
1301.0322 | -, type 3 |  | m | 1301.0322
| Grondige ruiming in handkracht, met deponie slib en aparte betaling afvoer en verwerking van alle andere ruimingsproducten | 13-1.1.2.3.A
1301.0323 | -, type 1 |  | m | 1301.0323
1301.0323 | -, type 2 |  | m | 1301.0323
1301.0323 | -, type 3 |  | m | 1301.0323
| Partiële grondige machinale ruiming, inclusief afvoer en verwerking van alle ruimingsproducten | 13-1.1.2.3.B
1301.0314 | -, type 1 |  | m | 1301.0314
1301.0314 | -, type 2 |  | m | 1301.0314
1301.0314 | -, type 3 |  | m | 1301.0314
1301.0314 | -, type 4 |  | m | 1301.0314
1301.0314 | -, type 5 |  | m | 1301.0314
1301.0315 | -, type 6 |  | m | 1301.0315
| Partiële grondige machinale ruiming, met aparte betaling afvoer en verwerking van alle ruimingsproducten | 13-1.1.2.3.B
1301.0315 | -, type 1 |  | m | 1301.0315
1301.0315 | -, type 2 |  | m | 1301.0315
1301.0315 | -, type 3 |  | m | 1301.0315
1301.0315 | -, type 4 |  | m | 1301.0315
1301.0315 | -, type 5 |  | m | 1301.0315
1301.0316 | -, type 6 |  | m | 1301.0316
| Partiële grondige machinale ruiming, met deponie slib en inclusief afvoer en verwerking van alle andere ruimingsproducten | 13-1.1.2.3.B
1301.0316 | -, type 1 |  | m | 1301.0316
1301.0316 | -, type 2 |  | m | 1301.0316
1301.0316 | -, type 3 |  | m | 1301.0316
1301.0316 | -, type 4 |  | m | 1301.0316
1301.0316 | -, type 5 |  | m | 1301.0316
1301.0317 | -, type 6 |  | m | 1301.0317
| Partiële grondige machinale ruiming, met deponie slib en aparte betaling afvoer en verwerking van alle andere ruimingsproducten | 13-1.1.2.3.B
1301.0317 | -, type 1 |  | m | 1301.0317
1301.0317 | -, type 2 |  | m | 1301.0317
1301.0317 | -, type 3 |  | m | 1301.0317
1301.0317 | -, type 4 |  | m | 1301.0317
1301.0318 | -, type 5 |  | m | 1301.0318
1301.0318 | -, type 6 |  | m | 1301.0318
| Partiële grondige ruiming in handkracht, inclusief afvoer en verwerking van alle ruimingsproducten | 13-1.1.2.3.B
1301.0324 | -, type 1 |  | m | 1301.0324
1301.0324 | -, type 2 |  | m | 1301.0324
1301.0324 | -, type 3 |  | m | 1301.0324
| Partiële grondige ruiming in handkracht, met aparte betaling afvoer en verwerking van alle ruimingsproducten | 13-1.1.2.3.B
1301.0325 | -, type 1 |  | m | 1301.0325
1301.0325 | -, type 2 |  | m | 1301.0325
1301.0325 | -, type 3 |  | m | 1301.0325
| Partiële grondige ruiming in handkracht, met deponie slib en inclusief afvoer en verwerking van alle andere ruimingsproducten | 13-1.1.2.3.B
1301.0326 | -, type 1 |  | m | 1301.0326
1301.0326 | -, type 2 |  | m | 1301.0326
1301.0326 | -, type 3 |  | m | 1301.0326
| Partiële grondige ruiming in handkracht, met deponie slib en aparte betaling afvoer en verwerking van alle andere ruimingsproducten | 13-1.1.2.3.B
1301.0327 | -, type 1 |  | m | 1301.0327
1301.0327 | -, type 2 |  | m | 1301.0327
1301.0327 | -, type 3 |  | m | 1301.0327
1301.03 | Afvoer en verwerking van de ruimingsproducten afkomstig van de grondige ruiming | 13-1.1.2.15 | ton | 1301.03
1301.039 | Supplement voor het inzaaien van de opengespreide ruimingsspecie volgens 11-8.1 | 13-1.1.2.15.B | m² | 1301.039
Bij het maaien van talud- en oevervegetatie is de afvoer van de ongewenste producten steeds een last van de aanneming
| Machinaal maaien van talud- en/of oevervegetatie, inclusief afvoer en verwerking maaisel | 13-1.1.2.4
1301.041 | -, totaal te maaien breedte B ≤ 2 m |  | m | 1301.041
1301.041 | -, totaal te maaien breedte 2 m < B ≤ 4 m |  | m | 1301.041
1301.0411 | -, totaal te maaien breedte 4 m < B ≤ 6 m |  | m | 1301.0411
1301.0411 | -, totaal te maaien breedte 6 m < B ≤ 8 m |  | m | 1301.0411
| Machinaal maaien van talud- en/of oevervegetatie, met aparte betaling afvoer en verwerking maaisel | 13-1.1.2.4
1301.0411 | -, totaal te maaien breedte B ≤ 2 m |  | m | 1301.0411
1301.0411 | -, totaal te maaien breedte 2 m < B ≤ 4 m |  | m | 1301.0411
1301.0412 | -, totaal te maaien breedte 4 m < B ≤ 6 m |  | m | 1301.0412
1301.0412 | -, totaal te maaien breedte 6 m < B ≤ 8 m |  | m | 1301.0412
| Machinaal maaien van talud- en/of oevervegetatie, met deponie maaisel inclusief verhakselen | 13-1.1.2.4
1301.0412 | -, totaal te maaien breedte B ≤ 2 m |  | m | 1301.0412
1301.0412 | -, totaal te maaien breedte 2 m < B ≤ 4 m |  | m | 1301.0412
1301.0413 | -, totaal te maaien breedte 4 m < B ≤ 6 m |  | m | 1301.0413
1301.0413 | -, totaal te maaien breedte 6 m < B ≤ 8 m |  | m | 1301.0413
| Machinaal maaien van talud- en/of oevervegetatie, met deponie maaisel en aparte betaling verhakselen | 13-1.1.2.4
1301.0413 | -, totaal te maaien breedte B ≤ 2 m |  | m | 1301.0413
1301.0413 | -, totaal te maaien breedte 2 m < B ≤ 4 m |  | m | 1301.0413
1301.0414 | -, totaal te maaien breedte 4 m < B ≤ 6 m |  | m | 1301.0414
1301.0414 | -, totaal te maaien breedte 6 m < B ≤ 8 m |  | m | 1301.0414
| Machinaal maaien van talud- en/of oevervegetatie | 13-1.1.2.4
1301.0414 | -, inclusief afvoer en verwerking maaisel |  | m² | 1301.0414
1301.0415 | -, met aparte betaling afvoer en verwerking maaisel |  | m² | 1301.0415
1301.0416 | -, met deponie maaisel inclusief verhakselen |  | m² | 1301.0416
1301.0417 | -, met deponie maaisel met aparte betaling verhakselen |  | m² | 1301.0417
1301.0418 | Verhakselen van maaisel | 13-1.1.2.15.B | m | 1301.0418
1301.0419 | Verhakselen van maaisel | 13-1.1.2.15.B | m² | 1301.0419
| In handkracht maaien van talud- en/of oevervegetatie, inclusief afvoer en verwerking maaisel | 13-1.1.2.4
1301.042 | -, totaal te maaien breedte B ≤ 2 m |  | m | 1301.042
1301.042 | -, totaal te maaien breedte 2 m < B ≤ 4 m |  | m | 1301.042
1301.0421 | -, totaal te maaien breedte 4 m < B ≤ 6 m |  | m | 1301.0421
1301.0421 | -, totaal te maaien breedte 6 m < B ≤ 8 m |  | m | 1301.0421
| In handkracht maaien van talud- en/of oevervegetatie, met aparte betaling afvoer en verwerking maaisel | 13-1.1.2.4
1301.0421 | -, totaal te maaien breedte B ≤ 2 m |  | m | 1301.0421
1301.0421 | -, totaal te maaien breedte 2 m < B ≤ 4 m |  | m | 1301.0421
1301.0422 | -, totaal te maaien breedte 4 m < B ≤ 6 m |  | m | 1301.0422
1301.0422 | -, totaal te maaien breedte 6 m < B ≤ 8 m |  | m | 1301.0422
| In handkracht maaien van talud- en/of oevervegetatie, met deponie maaisel | 13-1.1.2.4
1301.0422 | -, totaal te maaien breedte B ≤ 2 m |  | m | 1301.0422
1301.0422 | -, totaal te maaien breedte 2 m < B ≤ 4 m |  | m | 1301.0422
1301.0423 | -, totaal te maaien breedte 4 m < B ≤ 6 m |  | m | 1301.0423
1301.0423 | -, totaal te maaien breedte 6 m < B ≤ 8 m |  | m | 1301.0423
| In handkracht maaien van talud- en/of oevervegetatie | 13-1.1.2.4
1301.0423 | -, inclusief afvoer en verwerking maaisel |  | m² | 1301.0423
1301.0424 | -, met aparte betaling afvoer en verwerking maaisel |  | m² | 1301.0424
1301.0425 | -, met deponie maaisel |  | m² | 1301.0425
1301.04 | Afvoer en verwerking maaisel | 13-1.1.2.15 | ton | 1301.04
Bij het maaien van bodemvegetatie is de afvoer van de ongewenste producten steeds een last van de aanneming
| Maaien van bodemvegetatie met de maaiboot, inclusief afvoer en verwerking maaisel | 13-1.1.2.5.A
1301.053 | -, type 3 |  | m | 1301.053
1301.053 | -, type 4 |  | m | 1301.053
1301.053 | -, type 5 |  | m | 1301.053
| Maaien van bodemvegetatie met de maaiboot, met aparte betaling afvoer en verwerking maaisel | 13-1.1.2.5.A
1301.0531 | -, type 3 |  | m | 1301.0531
1301.0531 | -, type 4 |  | m | 1301.0531
1301.0531 | -, type 5 |  | m | 1301.0531
| Maaien van bodemvegetatie met de maaiboot in blokken, inclusief afvoer en verwerking maaisel | 13-1.1.2.5.B
1301.0532 | -, type 3 |  | m | 1301.0532
1301.0532 | -, type 4 |  | m | 1301.0532
1301.0532 | -, type 5 |  | m | 1301.0532
| Maaien van bodemvegetatie met de maaiboot in blokken, met aparte betaling afvoer en verwerking maaisel | 13-1.1.2.5.B
1301.0533 | -, type 3 |  | m | 1301.0533
1301.0533 | -, type 4 |  | m | 1301.0533
1301.0533 | -, type 5 |  | m | 1301.0533
| Maaien van bodemvegetatie met de maaiboot | 13-1.1.2.5.A
1301.0534 | -, inclusief afvoer en verwerking maaisel |  | m² | 1301.0534
1301.0535 | -, met aparte betaling afvoer en verwerking maaisel |  | m² | 1301.0535
1301.0536 | Maaien van de bodemvegetatie met de maaiboot in blokken | 13-1.1.2.5.B | m² | 1301.0536
1301.0537 | Maaien van bodemvegetatie met de maaiboot, met aparte betaling afvoer en verwerking maaisel | 13-1.1.2.5.B | m² | 1301.0537
| Machinaal maaien van bodemvegetatie, inclusief afvoer en verwerking maaisel | 13-1.1.2.5.A
1301.051 | -, type 1 |  | m | 1301.051
1301.051 | -, type 2 |  | m | 1301.051
1301.051 | -, type 3 |  | m | 1301.051
1301.051 | -, type 4 |  | m | 1301.051
1301.0511 | -, type 5 |  | m | 1301.0511
| Machinaal maaien van bodemvegetatie, met aparte betaling afvoer en verwerking maaisel | 13-1.1.2.5.A
1301.0511 | -, type 1 |  | m | 1301.0511
1301.0511 | -, type 2 |  | m | 1301.0511
1301.0511 | -, type 3 |  | m | 1301.0511
1301.0511 | -, type 4 |  | m | 1301.0511
1301.0512 | -, type 5 |  | m | 1301.0512
| Machinaal maaien van bodemvegetatie, met deponie maaisel inclusief verhakselen | 13-1.1.2.5.A
1301.0512 | -, type 1 |  | m | 1301.0512
1301.0512 | -, type 2 |  | m | 1301.0512
1301.0512 | -, type 3 |  | m | 1301.0512
1301.0512 | -, type 4 |  | m | 1301.0512
1301.0512 | -, type 5 |  | m | 1301.0512
| Machinaal maaien van bodemvegetatie, met deponie maaisel met aparte betaling verhakselen | 13-1.1.2.5.A
1301.0513 | -, type 1 |  | m | 1301.0513
1301.0513 | -, type 2 |  | m | 1301.0513
1301.0513 | -, type 3 |  | m | 1301.0513
1301.0513 | -, type 4 |  | m | 1301.0513
1301.0513 | -, type 5 |  | m | 1301.0513
| Machinaal maaien van bodemvegetatie in blokken, inclusief afvoer en verwerking maaisel | 13-1.1.2.5.B
1301.0514 | -, type 1 |  | m | 1301.0514
1301.0514 | -, type 2 |  | m | 1301.0514
1301.0514 | -, type 3 |  | m | 1301.0514
1301.0514 | -, type 4 |  | m | 1301.0514
1301.0514 | -, type 5 |  | m | 1301.0514
| Machinaal maaien van bodemvegetatie in blokken, met aparte betaling afvoer en verwerking maaisel | 13-1.1.2.5.B
1301.0515 | -, type 1 |  | m | 1301.0515
1301.0515 | -, type 2 |  | m | 1301.0515
1301.0515 | -, type 3 |  | m | 1301.0515
1301.0515 | -, type 4 |  | m | 1301.0515
1301.0515 | -, type 5 |  | m | 1301.0515
| Machinaal maaien van bodemvegetatie in blokken, met deponie maaisel inclusief verhakselen | 13-1.1.2.5.B
1301.0516 | -, type 1 |  | m | 1301.0516
1301.0516 | -, type 2 |  | m | 1301.0516
1301.0516 | -, type 3 |  | m | 1301.0516
1301.0516 | -, type 4 |  | m | 1301.0516
1301.0517 | -, type 5 |  | m | 1301.0517
| Machinaal maaien van bodemvegetatie in blokken, met deponie maaisel met aparte betaling verhakselen | 13-1.1.2.5.B
1301.0517 | -, type 1 |  | m | 1301.0517
1301.0517 | -, type 2 |  | m | 1301.0517
1301.0517 | -, type 3 |  | m | 1301.0517
1301.0517 | -, type 4 |  | m | 1301.0517
1301.0518 | -, type 5 |  | m | 1301.0518
| Machinaal maaien van bodemvegetatie | 13-1.1.2.5.A
1301.0518 | -, inclusief afvoer en verwerking maaisel |  | m² | 1301.0518
1301.0518 | -, met aparte betaling afvoer en verwerking maaisel |  | m² | 1301.0518
1301.0518 | -, met deponie maaisel inclusief verhakselen |  | m² | 1301.0518
1301.0518 | -, met deponie maaisel met aparte betaling verhakselen |  | m² | 1301.0518
| Machinaal maaien van bodemvegetatie in blokken | 13-1.1.2.5.B
1301.0518 | -, inclusief afvoer en verwerking maaisel |  | m² | 1301.0518
1301.0519 | -, met aparte betaling afvoer en verwerking maaisel |  | m² | 1301.0519
1301.0519 | -, met deponie maaisel inclusief verhakselen |  | m² | 1301.0519
1301.0519 | -, met deponie maaisel met aparte betaling verhakselen |  | m² | 1301.0519
1301.0519 | Verhakselen van maaisel | 13-1.1.2.15.B | m | 1301.0519
1301.0519 | Verhakselen van maaisel | 13-1.1.2.15.B | m² | 1301.0519
1301.05 | Afvoer en verwerking maaisel | 13-1.1.2.15 | ton | 1301.05
Bij het maaien of uitkrabben van riet is de afvoer van de ongewenste producten steeds een last van de aanneming
| Maaien van rietzone | 13-1.1.2.6
1301.06 | -, inclusief afvoer en verwerking maaisel |  | m² | 1301.06
1301.06 | -, met aparte betaling afvoer en verwerking maaisel |  | m² | 1301.06
1301.06 | -, met deponie maaisel inclusief verhakselen |  | m² | 1301.06
1301.06 | -, met deponie maaisel met aparte betaling verhakselen |  | m² | 1301.06
1301.0601 | Supplement bij zomermaaiingen | 13-1.1.2.6 | m² | 1301.0601
1301.0601 | Verhakselen van maaisel | 13-1.1.2.15.B | m² | 1301.0601
1301.06 | Afvoer en verwerking maaisel | 13-1.1.2.15 | ton | 1301.06
| Uitkrabben van riet | 13-1.1.2.7
1301.07 | -, inclusief afvoer en verwerking maaisel |  | m² | 1301.07
1301.07 | -, met aparte betaling afvoer en verwerking maaisel |  | m² | 1301.07
1301.07 | -, met deponie maaisel inclusief verhakselen |  | m² | 1301.07
1301.07 | -, met deponie maaisel met aparte betaling verhakselen |  | m² | 1301.07
1301.0701 | Verhakselen van maaisel | 13-1.1.2.15.B | m² | 1301.0701
1301.07 | Afvoer en verwerking maaisel | 13-1.1.2.15 | ton | 1301.07
| Onderhoud van waterloopvakken met dras-, plasbermen en rietzones | 13-1.1.2.8
1301.081 | -, machinaal inclusief afvoer en verwerking van de ruimingsproducten |  | m² | 1301.081
1301.081 | -, machinaal met aparte betaling afvoer en verwerking van de ruimingsproducten |  | m² | 1301.081
1301.082 | -, in handkracht inclusief afvoer en verwerking van de ruimingsproducten |  | m² | 1301.082
1301.082 | -, in handkracht met aparte betaling afvoer en verwerking van de ruimingsproducten |  | m² | 1301.082
1301.08 | Afvoer en verwerking van de ruimingsproducten | 13-1.1.2.15 | ton | 1301.08
| Bestrijden van distels | 13-1.1.2.9
1301.091 | -, machinaal inclusief afvoer en verwerking maaisel |  | m² | 1301.091
1301.091 | -, machinaal met aparte betaling afvoer en verwerking maaisel |  | m² | 1301.091
1301.092 | -, in handkracht met deponie maaisel |  | m² | 1301.092
1301.09 | Afvoer en verwerking maaisel | 13-1.1.2.15 | ton | 1301.09
Bij het bestrijden van exoten is de afvoer van de ongewenste producten steeds een last van de aanneming
| Bestrijding van exoten in de waterloop | 13-1.1.2.10
1301.101 | -, machinaal inclusief afvoer en verwerking maaisel |  | m² | 1301.101
1301.101 | -, machinaal met aparte betaling afvoer en verwerking maaisel |  | m² | 1301.101
1301.102 | -, in handkracht inclusief afvoer en verwerking maaisel |  | m² | 1301.102
1301.102 | -, in handkracht met aparte betaling afvoer en verwerking maaisel |  | m² | 1301.102
1301.109 | Maandelijkse nazorg tot eind oktober inclusief afvoer en verwerking maaisel | 13-1.1.2.10 | m².beurt | 1301.109
1301.109 | Maandelijkse nazorg tot eind oktober met aparte betaling afvoer en verwerking maaisel | 13-1.1.2.10 | m².beurt | 1301.109
1301.109 | Afvoer en verwerking maaisel | 13-1.1.2.15 | ton | 1301.109
| Bestrijding van reuzenbalsemien langs de waterloop | 13-1.1.2.11
1301.111 | -, machinaal inclusief afvoer en verwerking maaisel |  | m².beurt | 1301.111
1301.111 | -, machinaal met aparte betaling afvoer en verwerking maaisel |  | m².beurt | 1301.111
1301.112 | -, in handkracht inclusief afvoer en verwerking maaisel |  | m².beurt | 1301.112
1301.112 | -, in handkracht met aparte betaling afvoer en verwerking maaisel |  | m².beurt | 1301.112
1301.119 | Afvoer en verwerking maaisel | 13-1.1.2.15 | ton | 1301.119
| Maaien op schorren | 13-1.1.2.16
1301.16 | -, inclusief afvoer en verwerking maaisel |  | m² | 1301.16
1301.16 | -, met aparte betaling afvoer en verwerking maaisel |  | m² | 1301.16
1301.16 | -, met deponie maaisel inclusief verhakselen |  | m² | 1301.16
1301.16 | -, met deponie maaisel met aparte betaling verhakselen |  | m² | 1301.16
1301.1601 | Verhakselen van maaisel | 13-1.1.2.15.B | m² | 1301.1601
1301.169 | Afvoer en verwerking maaisel | 13-1.1.2.15 | ton | 1301.169
1302.uvxyz | Beschermingswerken volgens 13-2
1302.02xyz | Betuiningen volgens 13-2.2
x = | 1: ronde houten palen
2: vierkante houten palen
3: houten kantplanken
4: matten en vlechttuinen met latten
5: betonnen palen
6: betonnen kantplaten en kantbalken
7: geotextiel
8: grindkoffer
yz = | type
| Ronde houten palen | 13-2.2.
1302.021 | -, type I, L = 200 cm |  | st | 1302.021
1302.021 | -, type II, L = 220 cm |  | st | 1302.021
1302.021 | -, type III, L = 250 cm |  | st | 1302.021
1302.021 | -, type III L = 300 cm |  | st | 1302.021
1302.0211 | -, type III L = 350 cm |  | st | 1302.0211
1302.0211 | -, type III L = 400 cm |  | st | 1302.0211
1302.0211 | -, type III L = 500 cm |  | st | 1302.0211
| Vierkante houten palen | 13-2.2
1302.022 | -, 8 × 8 cm, L = 200 cm |  | st | 1302.022
1302.022 | -, 8 × 8 cm, L = 250 cm |  | st | 1302.022
1302.022 | -, 9 × 9 cm, L = 300 cm |  | st | 1302.022
1302.022 | -, 10 × 10 cm, L = 350 cm |  | st | 1302.022
1302.0221 | -, 10 × 10 cm, L = 400 cm |  | st | 1302.0221
1302.0221 | -, 12 × 12 cm, L = 400 cm |  | st | 1302.0221
1302.023 | Kantplanken | 13-2.2 | m | 1302.023
1302.024 | Houten matten | 13-2.2 | m | 1302.024
1302.024 | Vlechttuin met latten | 13-2.2 | m² | 1302.024
| Betonnen palen 15 × 15 cm | 13-2.2
1302.025 | -, zonder console, L = 200 cm |  | st | 1302.025
1302.025 | -, zonder console, L = 250 cm |  | st | 1302.025
1302.025 | -, zonder console, L = 300 cm |  | st | 1302.025
1302.025 | -, met console voor kantplaat 30 cm, L = 200 cm |  | st | 1302.025
1302.025 | -, met console voor kantplaat 30 cm, L = 250 cm |  | st | 1302.025
1302.0251 | -, met console voor kantplaat 30 cm, L = 300 cm |  | st | 1302.0251
1302.0251 | -, met console voor kantplaat 60 cm, L = 200 cm |  | st | 1302.0251
1302.0251 | -, met console voor kantplaat 60 cm, L = 250 cm |  | st | 1302.0251
1302.0251 | -, met console voor kantplaat 60 cm, L = 300 cm |  | st | 1302.0251
| Betonnen kantplaten | 13-2.2
1302.026 | -, hoogte 30 cm, dikte 10 cm |  | m | 1302.026
1302.026 | -, hoogte 60 cm, dikte 6 cm |  | m | 1302.026
1302.026 | -, hoogte 60 cm, dikte 8 cm |  | m | 1302.026
1302.0261 | Betonnen kantbalken | 13-2.2 | m | 1302.0261
1302.027 | Geotextiel | 13-2.2 | m² | 1302.027
1302.028 | Grindkoffer inclusief geotextiel | 13-2.2 | m | 1302.028
1302.03xyz | Bestortingen volgens 13-2.3
x = | 1: gewone bestortingen
2: bestortingen met stroomkuilenprofiel
y = | 1: ruwe breuksteen
2: rolsteen
3: brokken van breuksteenpuin / betonpuin
4: brokken van betonpuin
5: natuursteenslag
6: rolgrind
7: dolomiet
z = | 0: categorie LMA 5/40
1: categorie LMA 10/60
2: categorie LMA 40/200
3: categorie LMA 60/300
4: categorie LMA 15/300
5: categorie HMA 300/1000
6: categorie HMA 1000/3000
7: categorie HMA 3000/6000
8: categorie HMA 6000/10000
9: categorie HMA 10000/15000
| Gewone bestortingen met ruwe breuksteen | 13-2.3.1.A
1302.0311 | -, categorie LMA 5/40 |  | ton | 1302.0311
1302.0311 | -, categorie LMA 10/60 |  | ton | 1302.0311
1302.0311 | -, categorie LMA 40/200 |  | ton | 1302.0311
1302.0311 | -, categorie LMA 60/300 |  | ton | 1302.0311
1302.0311 | -, categorie LMA 15/300 |  | ton | 1302.0311
1302.0312 | -, categorie HMA 300/1000 |  | ton | 1302.0312
1302.0312 | -, categorie HMA 1000/3000 |  | ton | 1302.0312
1302.0312 | -, categorie HMA 3000/6000 |  | ton | 1302.0312
1302.0312 | -, categorie HMA 6000/10000 |  | ton | 1302.0312
1302.0312 | -, categorie HMA 10000/15000 |  | ton | 1302.0312
| Gewone bestortingen met rolsteen | 13-2.3.1.A
1302.0312 | -, categorie LMA 5/40 |  | ton | 1302.0312
1302.0312 | -, categorie LMA 10/60 |  | ton | 1302.0312
1302.0312 | -, categorie LMA 40/200 |  | ton | 1302.0312
1302.0312 | -, categorie LMA 60/300 |  | ton | 1302.0312
1302.0312 | -, categorie LMA 15/300 |  | ton | 1302.0312
1302.0312 | -, categorie HMA 300/1000 |  | ton | 1302.0312
1302.0313 | -, categorie HMA 1000/3000 |  | ton | 1302.0313
1302.0313 | -, categorie HMA 3000/6000 |  | ton | 1302.0313
1302.0313 | -, categorie HMA 6000/10000 |  | ton | 1302.0313
1302.0313 | -, categorie HMA 10000/15000 |  | ton | 1302.0313
| Gewone bestortingen met brokken van breuksteenpuin / betonpuin | 13-2.3.1.A
1302.0313 | -, categorie LMA 5/40 |  | ton | 1302.0313
1302.0313 | -, categorie LMA 10/60 |  | ton | 1302.0313
1302.0313 | -, categorie LMA 40/200 |  | ton | 1302.0313
1302.0313 | -, categorie LMA 60/300 |  | ton | 1302.0313
1302.0313 | -, categorie LMA 15/300 |  | ton | 1302.0313
1302.0313 | -, categorie HMA 300/1000 |  | ton | 1302.0313
1302.0314 | -, categorie HMA 1000/3000 |  | ton | 1302.0314
1302.0314 | -, categorie HMA 3000/6000 |  | ton | 1302.0314
1302.0314 | -, categorie HMA 6000/10000 |  | ton | 1302.0314
1302.0314 | -, categorie HMA 10000/15000 |  | ton | 1302.0314
| Gewone bestortingen met brokken van betonpuin | 13-2.3.1.A
1302.0314 | -, categorie LMA 5/40 |  | ton | 1302.0314
1302.0314 | -, categorie LMA 10/60 |  | ton | 1302.0314
1302.0314 | -, categorie LMA 40/200 |  | ton | 1302.0314
1302.0314 | -, categorie LMA 60/300 |  | ton | 1302.0314
1302.0314 | -, categorie LMA 15/300 |  | ton | 1302.0314
1302.0314 | -, categorie HMA 300/1000 |  | ton | 1302.0314
1302.0315 | -, categorie HMA 1000/3000 |  | ton | 1302.0315
1302.0315 | -, categorie HMA 3000/6000 |  | ton | 1302.0315
1302.0315 | -, categorie HMA 6000/10000 |  | ton | 1302.0315
1302.0315 | -, categorie HMA 10000/15000 |  | ton | 1302.0315
| Bestortingen met stroomkuilenprofiel met natuursteenslag | 13-2.3.1.B
1302.0325 | -, korrelmaat 14/20 |  | ton | 1302.0325
1302.0325 | -, korrelmaat 20/31,5 |  | ton | 1302.0325
1302.0325 | -, korrelmaat 31,5/63 |  | ton | 1302.0325
| Bestortingen met stroomkuilenprofiel met rolgrind | 13-2.3.1.B
1302.0326 | -, korrelmaat 14/20 |  | ton | 1302.0326
1302.0326 | -, korrelmaat 20/31,5 |  | ton | 1302.0326
1302.0326 | -, korrelmaat 31,5/63 |  | ton | 1302.0326
| Bestortingen met stroomkuilenprofiel met dolomiet | 13-2.3.1.B
1302.0327 | -, korrelmaat 5/15 |  | ton | 1302.0327
| Bestortingen met stroomkuilenprofiel met ruwe breuksteen | 13-2.3.1.B
1302.0321 | -, categorie CP 90/250 |  | ton | 1302.0321
1302.0321 | -, categorie LMA 5/40 |  | ton | 1302.0321
1302.0321 | -, categorie LMA 10/60 |  | ton | 1302.0321
| Bestortingen met stroomkuilenprofiel met rolsteen | 13-2.3.1.B
1302.0322 | -, categorie CP 90/250 |  | ton | 1302.0322
1302.0322 | -, categorie LMA 5/40 |  | ton | 1302.0322
1302.0322 | -, categorie LMA 10/60 |  | ton | 1302.0322
| Perkoenpalen | 13-2.3.1
1302.037 | -, type I, 9/10, L = 140 cm |  | st | 1302.037
1302.037 | -, type II, 11/12, L = 200 cm |  | st | 1302.037
1302.037 | -, type II 11/12, L = 250 cm |  | st | 1302.037
1302.037 | -, type III, 15/16, L = 250 cm |  | st | 1302.037
1302.037 | -, type III, 15/16, L = 300 cm |  | st | 1302.037
1302.0371 | -, type IV, 17/18, L = 350 cm |  | st | 1302.0371
1302.0371 | -, type V, 20/21 L = 500 cm |  | st | 1302.0371
1302.038 | Bestortingen vullen met fijn-zandhoudende grond | 13-2.3 | ton | 1302.038
1302.039 | Geotextiel | 13-2.3 | m² | 1302.039
1302.04xyz | Schanskorven volgens 13-2.4
x = | vorm
1: blokvorm
2: matrasvorm
y = | vulling
1: ruwe breuksteen
2: betonpuin/breuksteenpuin
z = | type
| Schanskorven in blokvorm gevuld met ruwe breuksteen | 13-2.4
1302.0411 | -, 30 cm dik geplaatst op de bodem of het talud |  | m² | 1302.0411
1302.0411 | -, 50 cm dik geplaatst op de bodem of het talud |  | m³ | 1302.0411
1302.0411 | -, 100 cm dik geplaatst op de bodem |  | m³ | 1302.0411
1302.0411 | -, 30 cm dik, 100 cm breed als stapel- of fundeerkorf |  | m | 1302.0411
1302.0412 | -, 50 cm dik, 50 cm breed als stapel- of fundeerkorf |  | m | 1302.0412
1302.0412 | -, 50 cm dik, 100 cm breed als stapel- of fundeerkorf |  | m | 1302.0412
1302.0412 | -, 100 cm dik, 50 cm breed als stapel- of fundeerkorf |  | m | 1302.0412
1302.0412 | -, 100 cm dik, 100 cm breed als stapel- of fundeerkorf |  | m | 1302.0412
| Schanskorven in blokvorm gevuld met betonpuin / breuksteenpuin | 13-2.4
1302.0412 | -, 30 cm dik geplaatst op de bodem of het talud |  | m² | 1302.0412
1302.0412 | -, 50 cm dik geplaatst op de bodem of het talud |  | m³ | 1302.0412
1302.0412 | -, 100 cm dik geplaatst op de bodem |  | m³ | 1302.0412
1302.0412 | -, 30 cm dik, 100 cm breed als stapel- of fundeerkorf |  | m | 1302.0412
1302.0412 | -, 50 cm dik, 50 cm breed als stapel- of fundeerkorf |  | m | 1302.0412
1302.0413 | -, 50 cm dik, 100 cm breed als stapel- of fundeerkorf |  | m | 1302.0413
1302.0413 | -, 100 cm dik, 50 cm breed als stapel- of fundeerkorf |  | m | 1302.0413
1302.0413 | -, 100 cm dik, 100 cm breed als stapel- of fundeerkorf |  | m | 1302.0413
| Schanskorven in matrasvorm gevuld met ruwe breuksteen | 13-2.4
1302.0421 | -, type 5 × 7, dikte 15 cm |  | m² | 1302.0421
1302.0421 | -, type 5 × 7, dikte 20 cm |  | m² | 1302.0421
1302.0421 | -, type 5 × 7, dikte 25 cm |  | m² | 1302.0421
1302.0421 | -, type 6 × 8, dikte 17 cm |  | m² | 1302.0421
1302.0421 | -, type 6 × 8, dikte 23 cm |  | m² | 1302.0421
1302.0422 | -, type 6 × 8, dikte 30 cm |  | m² | 1302.0422
| Schanskorven in matrasvorm gevuld met betonpuin / breuksteenpuin | 13-2.4
1302.0422 | -, type 5 × 7, dikte 15 cm |  | m² | 1302.0422
1302.0422 | -, type 5 × 7, dikte 20 cm |  | m² | 1302.0422
1302.0422 | -, type 5 × 7, dikte 25 cm |  | m² | 1302.0422
1302.0422 | -, type 6 × 8, dikte 17 cm |  | m² | 1302.0422
1302.0422 | -, type 6 × 8, dikte 23 cm |  | m² | 1302.0422
1302.0423 | -, type 6 × 8, dikte 30 cm |  | m² | 1302.0423
1302.048 | Schanskorven vullen met fijn-zandhoudende grond | 13-2.3 | ton | 1302.048
1302.049 | Geotextiel | 13-2.4 | m² | 1302.049
| Gestapelde ruwe steen | 13-2.5
1302.05 | -, categorie LMA 5/40 |  | ton | 1302.05
1302.05 | -, categorie LMA 10/60 |  | ton | 1302.05
| Perkoenpalen | 13-2.5
1302.051 | -, type 11/12, L = 200 cm |  | st | 1302.051
1302.051 | -, type 11/12, L = 250 cm |  | st | 1302.051
1302.058 | Zandcement | 13-2.5 | m³ | 1302.058
1302.059 | Geotextiel | 13-2.5 | m² | 1302.059
x = | helling in aantal kwart
yz = | breedte onderkant gracht- of profielelement
| Gracht- of profielelementen | 13-2.6
1302.0611 | -, 40/50/65, helling 1/4 |  | m
1302.0621 | -, 50/50/100, helling 2/4 |  | m
1302.0621 | - ,50/80/130, helling 2/4 |  | m
1302.0621 | -. 50/100/150, helling 2/4 |  | m
1302.0641 | -, 50/50/150, helling 4/4 |  | m
1302.0642 | -, 50/70/190, helling 4/4 |  | m
1302.0642 | -, 100/50/200, helling 4/4 |  | m
1302.0642 | -, 100/70/240, helling 4/4 |  | m
1302.0643 | -, 150/70/290, helling 4/4 |  | m
1302.063 | -, xxx/xxx/xxx, helling 2/4 |  | m
1302.065 | -, xxx/xxx/xxx, helling 4/4 |  | m
1302.067 | -, xxx/xxx/xxx, helling 6/4 |  | m
1302.06 | Fundering in zandcement | 13-2.6 | m² | 1302.06
1302.07 | Enkelvoudige geprefabriceerde betonelementen | 13-2.7 | m² | 1302.07
1302.07 | Drainerende fundering in zandcement | 13-2.7 | m² | 1302.07
1302.08 | Betonnen damwanden | 13-2.8 | m² | 1302.08
1302.08 | Betonnen kesp | 13-2.8 | m | 1302.08
1302.09 | Houten damwanden | 13-2.9 | m² | 1302.09
1302.09 | Houten kespen | 13-2.9 | m | 1302.09
1302.1 | Stalen damwanden | 13-2.10 | m² | 1302.1
1302.1 | Betonnen kespen | 13-2.10 | m | 1302.1
1302.11xyz | Erosiewerende niet-biodegradeerbare geotextielen volgens 13-2.11
xy = | aard
z = | type
| Niet bio-degradeerbare weefsels zonder vulling | 13-2.11
1302.1101 | -, type 1 |  | m² | 1302.1101
1302.1101 | -, type 2 |  | m² | 1302.1101
| Niet bio-degradeerbare weefsels met vulling | 13-2.11
1302.1102 | -, type 1 |  | m² | 1302.1102
1302.1102 | -, type 2 |  | m² | 1302.1102
1302.111 | Supplement voor het ingraven van de bovenkant | 13-2.11 | m | 1302.111
1302.112 | Supplement voor het ingraven van de zijkanten | 13-2.11 | m | 1302.112
1302.12xyz | Erosiewerende biodegradeerbare geotextielen en matrassen volgens 13-2.12
1302.12 | Biologisch afbreekbare geotextielen voor het tijdelijk onderdrukken van erosie ten gevolge van wind en regen, niet gevulde geotextielen | 13-2.12 | m² | 1302.12
1302.12 | Biologisch afbreekbare geotextielen voor het tijdelijk onderdrukken van erosie ten gevolge van wind en regen, gevulde geotextielen | 13-2.12 | m² | 1302.12
1302.12 | Biologisch afbreekbare geotextielen voor tijdelijke taludverdediging | 13-2.12 | m² | 1302.12
| Biologisch afbreekbare matrassen | 13-2.12
1302.1222 | -, niet-voorbeplante matrassen |  | m² | 1302.1222
1302.1222 | -, voorbeplante matrassen |  | m² | 1302.1222
1302.13xyz | Erosiewerende biodegradeerbare lijnvormige elementen volgens 13-2.13
x | 1: biologisch afbreekbare oeverrollen |  |  | x
2: kokosblokken
y | 1: niet-voorbeplante oeverrollen en kokosblokken |  |  | y
2: voorbeplante oeverrollen en kokosblokken
z | 1: rollen/blokken bevestigd aan één rij perkoenpalen
2: rollen/blokken bevestigd aan twee rijen perkoenpalen
3: meerdere lagen rollen/blokken
1302.1311 | Niet-voorbeplante oeverrrollen | 13-2.13 | m | 1302.1311
1302.1312 | Voorbeplante oeverrollen | 13-2.13 | m | 1302.1312
1302.1321 | Niet-voorbeplante kokosrollen | 13-2.13 | m | 1302.1321
1302.1322 | Voorbeplante kokosrollen | 13-2.13 | m | 1302.1322
1302.1311 | Niet-voorbeplante oeverrollen aan één rij perkoenpalen | 13-2.13 | m | 1302.1311
1302.1311 | Niet-voorbeplante oeverrollen aan twee rijen perkoenpalen | 13-2.13 | m | 1302.1311
1302.1311 | Meerdere lagen niet-voorbeplante oeverrollen | 13-2.13 | m | 1302.1311
1302.1312 | Voorbeplante oeverrollen aan één rij perkoenpalen | 13-2.13 | m | 1302.1312
1302.1312 | Voorbeplante oeverrollen aan twee rijen perkoenpalen | 13-2.13 | m | 1302.1312
1302.1312 | Meerdere lagen voorbeplante oeverrollen | 13-2.13 | m | 1302.1312
1302.1321 | Niet-voorbeplante kokosblokken aan één rij perkoenpalen | 13-2.13 | m | 1302.1321
1302.1321 | Niet-voorbeplante kokosblokken aan twee rijen perkoenpalen | 13-2.13 | m | 1302.1321
1302.1321 | Meerdere lagen niet-voorbeplante kokosblokken | 13-2.13 | m | 1302.1321
1302.1322 | Voorbeplante kokosblokken aan één rij perkoenpalen | 13-2.13 | m | 1302.1322
1302.1322 | Voorbeplante kokosblokken aan twee rijen perkoenpalen | 13-2.13 | m | 1302.1322
1302.1322 | Meerdere lagen voorbeplante kokosblokken | 13-2.13 | m | 1302.1322
1302.14 | Matten van rijs- of griendhout | 13-2.14 | m² | 1302.14
1302.15 | Verstevigen van oevers en waterlopen met wiepen | 13-2.15 | m | 1302.15
1302.16 | Verstevigen van oevers en waterlopen met takkenbossen | 13-2.16 | m | 1302.16